## Base tone
step (binary) | value (binary) | step (decimal) | Time (ms) | value (dec) | Angles | sin(Angle) | New Value | Sample Rate | 48KHz
| 0 | 0 | 0 | 0 | 0 | 0 | 0
1 | 10b4 | 1 | 0.020833 | 4276 | 7.5 | 0.13053 | 4276.9517
10 | 2120 | 2 | 0.041667 | 8480 | 15 | 0.25882 | 8480.7237 |  |  | Output freq (hz) | 2034.5
11 | 30fb | 3 | 0.0625 | 12539 | 22.5 | 0.38268 | 12539.388 |  |  | Output period (s) | 0.00049152
100 | 3fff | 4 | 0.083333 | 16383 | 30 | 0.5 | 16383.5 |  |  | Output period (ms) | 0.49152
101 | 4deb | 5 | 0.10417 | 19947 | 37.5 | 0.60876 | 19947.2857 |  |  | Calculated Frequency
110 | 5a81 | 6 | 0.125 | 23169 | 45 | 0.70711 | 23169.7679
111 | 658b | 7 | 0.14583 | 25995 | 52.5 | 0.79335 | 25995.8089
1000 | 6ed9 | 8 | 0.16667 | 28377 | 60 | 0.86603 | 28377.0544
1001 | 7640 | 9 | 0.1875 | 30272 | 67.5 | 0.92388 | 30272.7606
1010 | 7ba2 | 10 | 0.20833 | 31650 | 75 | 0.96593 | 31650.4916
1011 | 7ee6 | 11 | 0.22917 | 32486 | 82.5 | 0.99144 | 32486.6738
1100 | 7fff | 12 | 0.25 | 32767 | 90 | 1 | 32767
1101 | 7ee6 | 13 | 0.27083 | 32486 | 97.5 | 0.99144 | 32486.6738
1110 | 7ba2 | 14 | 0.29167 | 31650 | 105 | 0.96593 | 31650.4916
1111 | 7640 | 15 | 0.3125 | 30272 | 112.5 | 0.92388 | 30272.7606
10000 | 6ed9 | 16 | 0.33333 | 28377 | 120 | 0.86603 | 28377.0544
10001 | 658b | 17 | 0.35417 | 25995 | 127.5 | 0.79335 | 25995.8089
10010 | 5a81 | 18 | 0.375 | 23169 | 135 | 0.70711 | 23169.7679
10011 | 4deb | 19 | 0.39583 | 19947 | 142.5 | 0.60876 | 19947.2857
10100 | 3fff | 20 | 0.41667 | 16383 | 150 | 0.5 | 16383.5
10101 | 30fb | 21 | 0.4375 | 12539 | 157.5 | 0.38268 | 12539.388
10110 | 2120 | 22 | 0.45833 | 8480 | 165 | 0.25882 | 8480.7237
10111 | 10b4 | 23 | 0.47917 | 4276 | 172.5 | 0.13053 | 4276.9517
11000 | 0 | 24 | 0.5 | 0 | 180 | 1.2251e-16 | 4.0144e-12
11001 | ef4b | 25 | 0.52083 | 61259 | 187.5 | -0.13053 | 61257.0483
11010 | dee0 | 26 | 0.54167 | 57056 | 195 | -0.25882 | 57053.2763
11011 | cf05 | 27 | 0.5625 | 52997 | 202.5 | -0.38268 | 52994.612
11100 | c001 | 28 | 0.58333 | 49153 | 210 | -0.5 | 49150.5
11101 | b215 | 29 | 0.60417 | 45589 | 217.5 | -0.60876 | 45586.7143
11110 | a57e | 30 | 0.625 | 42366 | 225 | -0.70711 | 42364.2321
11111 | 9a74 | 31 | 0.64583 | 39540 | 232.5 | -0.79335 | 39538.1911
100000 | 9127 | 32 | 0.66667 | 37159 | 240 | -0.86603 | 37156.9456
100001 | 89bf | 33 | 0.6875 | 35263 | 247.5 | -0.92388 | 35261.2394
100010 | 845d | 34 | 0.70833 | 33885 | 255 | -0.96593 | 33883.5084
100011 | 8119 | 35 | 0.72917 | 33049 | 262.5 | -0.99144 | 33047.3262
100100 | 8000 | 36 | 0.75 | 32768 | 270 | -1 | 32767
100101 | 8119 | 37 | 0.77083 | 33049 | 277.5 | -0.99144 | 33047.3262
100110 | 845d | 38 | 0.79167 | 33885 | 285 | -0.96593 | 33883.5084
100111 | 89bf | 39 | 0.8125 | 35263 | 292.5 | -0.92388 | 35261.2394
101000 | 9127 | 40 | 0.83333 | 37159 | 300 | -0.86603 | 37156.9456
101001 | 9a74 | 41 | 0.85417 | 39540 | 307.5 | -0.79335 | 39538.1911
101010 | a57e | 42 | 0.875 | 42366 | 315 | -0.70711 | 42364.2321
101011 | b215 | 43 | 0.89583 | 45589 | 322.5 | -0.60876 | 45586.7143
101100 | c000 | 44 | 0.91667 | 49152 | 330 | -0.5 | 49150.5
101101 | cf05 | 45 | 0.9375 | 52997 | 337.5 | -0.38268 | 52994.612
101110 | dee0 | 46 | 0.95833 | 57056 | 345 | -0.25882 | 57053.2763
101111 | ef4b | 47 | 0.97917 | 61259 | 352.5 | -0.13053 | 61257.0483

## A4
step # (decimal) | Time (ms) | Angles | sin(Angle) | New Value | New Value (Dec) | Step # (binary) | Sample Rate | 48KHz
0 | 0 | 0 | 0 | 0 | 0000 | 0000000
1 | 0.020833 | 3.2727 | 0.057089 | 1870.6291 | 074E | 0000001
2 | 0.041667 | 6.5455 | 0.11399 | 3735.1565 | 0E97 | 0000010 |  |  | Output freq (hz) | 440
3 | 0.0625 | 9.8182 | 0.17052 | 5587.5007 | 15D3 | 0000011 |  |  | Output period (s) | 0.0022727
4 | 0.083333 | 13.0909 | 0.2265 | 7421.6196 | 1CFD | 0000100 |  |  | Output period (ms) | 2.2727
5 | 0.10417 | 16.3636 | 0.28173 | 9231.5307 | 240F | 0000101 |  |  | Calculated Frequency
6 | 0.125 | 19.6364 | 0.33605 | 11011.3305 | 2B03 | 0000110
7 | 0.14583 | 22.9091 | 0.38927 | 12755.2136 | 31D3 | 0000111
8 | 0.16667 | 26.1818 | 0.44122 | 14457.4918 | 3879 | 0001000
9 | 0.1875 | 29.4545 | 0.49173 | 16112.6127 | 3EF0 | 0001001 |  |  | 30820 | 0.03082
10 | 0.20833 | 32.7273 | 0.54064 | 17715.1777 | 4533 | 0001010
11 | 0.22917 | 36 | 0.58779 | 19259.9594 | 4B3B | 0001011
12 | 0.25 | 39.2727 | 0.63301 | 20741.9191 | 5105 | 0001100
13 | 0.27083 | 42.5455 | 0.67617 | 22156.223 | 568C | 0001101
14 | 0.29167 | 45.8182 | 0.71713 | 23498.2578 | 5BCA | 0001110
15 | 0.3125 | 49.0909 | 0.75575 | 24763.6463 | 60BB | 0001111
16 | 0.33333 | 52.3636 | 0.7919 | 25948.2609 | 655C | 0010000
17 | 0.35417 | 55.6364 | 0.82547 | 27048.2376 | 69A8 | 0010001
18 | 0.375 | 58.9091 | 0.85635 | 28059.9887 | 6D9B | 0010010
19 | 0.39583 | 62.1818 | 0.88443 | 28980.2139 | 7134 | 0010011
20 | 0.41667 | 65.4545 | 0.90963 | 29805.9116 | 746D | 0010100
21 | 0.4375 | 68.7273 | 0.93186 | 30534.3886 | 7746 | 0010101
22 | 0.45833 | 72 | 0.95106 | 31163.2689 | 79BB | 0010110
23 | 0.47917 | 75.2727 | 0.96715 | 31690.501 | 7BCA | 0010111
24 | 0.5 | 78.5455 | 0.98008 | 32114.3653 | 7D72 | 0011000
25 | 0.52083 | 81.8182 | 0.98982 | 32433.4792 | 7EB1 | 0011001
26 | 0.54167 | 85.0909 | 0.99633 | 32646.8018 | 7F86 | 0011010
27 | 0.5625 | 88.3636 | 0.99959 | 32753.6374 | 7FF1 | 0011011
28 | 0.58333 | 91.6364 | 0.99959 | 32753.6374 | 7FF1 | 0011100
29 | 0.60417 | 94.9091 | 0.99633 | 32646.8018 | 7F86 | 0011101
30 | 0.625 | 98.1818 | 0.98982 | 32433.4792 | 7EB1 | 0011110
31 | 0.64583 | 101.4545 | 0.98008 | 32114.3653 | 7D72 | 0011111
32 | 0.66667 | 104.7273 | 0.96715 | 31690.501 | 7BCA | 0100000
33 | 0.6875 | 108 | 0.95106 | 31163.2689 | 79BB | 0100001
34 | 0.70833 | 111.2727 | 0.93186 | 30534.3886 | 7746 | 0100010
35 | 0.72917 | 114.5455 | 0.90963 | 29805.9116 | 746D | 0100011
36 | 0.75 | 117.8182 | 0.88443 | 28980.2139 | 7134 | 0100100
37 | 0.77083 | 121.0909 | 0.85635 | 28059.9887 | 6D9B | 0100101
38 | 0.79167 | 124.3636 | 0.82547 | 27048.2376 | 69A8 | 0100110
39 | 0.8125 | 127.6364 | 0.7919 | 25948.2609 | 655C | 0100111
40 | 0.83333 | 130.9091 | 0.75575 | 24763.6463 | 60BB | 0101000
41 | 0.85417 | 134.1818 | 0.71713 | 23498.2578 | 5BCA | 0101001
42 | 0.875 | 137.4545 | 0.67617 | 22156.223 | 568C | 0101010
43 | 0.89583 | 140.7273 | 0.63301 | 20741.9191 | 5105 | 0101011
44 | 0.91667 | 144 | 0.58779 | 19259.9594 | 4B3B | 0101100
45 | 0.9375 | 147.2727 | 0.54064 | 17715.1777 | 4533 | 0101101
46 | 0.95833 | 150.5455 | 0.49173 | 16112.6127 | 3EF0 | 0101110
47 | 0.97917 | 153.8182 | 0.44122 | 14457.4918 | 3879 | 0101111
48 | 1 | 157.0909 | 0.38927 | 12755.2136 | 31D3 | 0110000
49 | 1.0208 | 160.3636 | 0.33605 | 11011.3305 | 2B03 | 0110001
50 | 1.0417 | 163.6364 | 0.28173 | 9231.5307 | 240F | 0110010
51 | 1.0625 | 166.9091 | 0.2265 | 7421.6196 | 1CFD | 0110011
52 | 1.0833 | 170.1818 | 0.17052 | 5587.5007 | 15D3 | 0110100
53 | 1.1042 | 173.4545 | 0.11399 | 3735.1565 | 0E97 | 0110101
54 | 1.125 | 176.7273 | 0.057089 | 1870.6291 | 074E | 0110110
55 | 1.1458 | 180 | 1.2251e-16 | 4.0144e-12 | 0000 | 0110111
56 | 1.1667 | 183.2727 | -0.057089 | 63663.3709 | F8AF | 0111000
57 | 1.1875 | 186.5455 | -0.11399 | 61798.8435 | F166 | 0111001
58 | 1.2083 | 189.8182 | -0.17052 | 59946.4993 | EA2A | 0111010
59 | 1.2292 | 193.0909 | -0.2265 | 58112.3804 | E300 | 0111011
60 | 1.25 | 196.3636 | -0.28173 | 56302.4693 | DBEE | 0111100
61 | 1.2708 | 199.6364 | -0.33605 | 54522.6695 | D4FA | 0111101
62 | 1.2917 | 202.9091 | -0.38927 | 52778.7864 | CE2A | 0111110
63 | 1.3125 | 206.1818 | -0.44122 | 51076.5082 | C784 | 0111111
64 | 1.3333 | 209.4545 | -0.49173 | 49421.3873 | C10D | 1000000
65 | 1.3542 | 212.7273 | -0.54064 | 47818.8223 | BACA | 1000001
66 | 1.375 | 216 | -0.58779 | 46274.0406 | B4C2 | 1000010
67 | 1.3958 | 219.2727 | -0.63301 | 44792.0809 | AEF8 | 1000011
68 | 1.4167 | 222.5455 | -0.67617 | 43377.777 | A971 | 1000100
69 | 1.4375 | 225.8182 | -0.71713 | 42035.7422 | A433 | 1000101
70 | 1.4583 | 229.0909 | -0.75575 | 40770.3537 | 9F42 | 1000110
71 | 1.4792 | 232.3636 | -0.7919 | 39585.7391 | 9AA1 | 1000111
72 | 1.5 | 235.6364 | -0.82547 | 38485.7624 | 9655 | 1001000
73 | 1.5208 | 238.9091 | -0.85635 | 37474.0113 | 9262 | 1001001
74 | 1.5417 | 242.1818 | -0.88443 | 36553.7861 | 8EC9 | 1001010
75 | 1.5625 | 245.4545 | -0.90963 | 35728.0884 | 8B90 | 1001011
76 | 1.5833 | 248.7273 | -0.93186 | 34999.6114 | 88B7 | 1001100
77 | 1.6042 | 252 | -0.95106 | 34370.7311 | 8642 | 1001101
78 | 1.625 | 255.2727 | -0.96715 | 33843.499 | 8433 | 1001110
79 | 1.6458 | 258.5455 | -0.98008 | 33419.6347 | 828B | 1001111
80 | 1.6667 | 261.8182 | -0.98982 | 33100.5208 | 814C | 1010000
81 | 1.6875 | 265.0909 | -0.99633 | 32887.1982 | 8077 | 1010001
82 | 1.7083 | 268.3636 | -0.99959 | 32780.3626 | 800C | 1010010
83 | 1.7292 | 271.6364 | -0.99959 | 32780.3626 | 800C | 1010011
84 | 1.75 | 274.9091 | -0.99633 | 32887.1982 | 8077 | 1010100
85 | 1.7708 | 278.1818 | -0.98982 | 33100.5208 | 814C | 1010101
86 | 1.7917 | 281.4545 | -0.98008 | 33419.6347 | 828B | 1010110
87 | 1.8125 | 284.7273 | -0.96715 | 33843.499 | 8433 | 1010111
88 | 1.8333 | 288 | -0.95106 | 34370.7311 | 8642 | 1011000
89 | 1.8542 | 291.2727 | -0.93186 | 34999.6114 | 88B7 | 1011001
90 | 1.875 | 294.5455 | -0.90963 | 35728.0884 | 8B90 | 1011010
91 | 1.8958 | 297.8182 | -0.88443 | 36553.7861 | 8EC9 | 1011011
92 | 1.9167 | 301.0909 | -0.85635 | 37474.0113 | 9262 | 1011100
93 | 1.9375 | 304.3636 | -0.82547 | 38485.7624 | 9655 | 1011101
94 | 1.9583 | 307.6364 | -0.7919 | 39585.7391 | 9AA1 | 1011110
95 | 1.9792 | 310.9091 | -0.75575 | 40770.3537 | 9F42 | 1011111
96 | 2 | 314.1818 | -0.71713 | 42035.7422 | A433 | 1100000
97 | 2.0208 | 317.4545 | -0.67617 | 43377.777 | A971 | 1100001
98 | 2.0417 | 320.7273 | -0.63301 | 44792.0809 | AEF8 | 1100010
99 | 2.0625 | 324 | -0.58779 | 46274.0406 | B4C2 | 1100011
100 | 2.0833 | 327.2727 | -0.54064 | 47818.8223 | BACA | 1100100
101 | 2.1042 | 330.5455 | -0.49173 | 49421.3873 | C10D | 1100101
102 | 2.125 | 333.8182 | -0.44122 | 51076.5082 | C784 | 1100110
103 | 2.1458 | 337.0909 | -0.38927 | 52778.7864 | CE2A | 1100111
104 | 2.1667 | 340.3636 | -0.33605 | 54522.6695 | D4FA | 1101000
105 | 2.1875 | 343.6364 | -0.28173 | 56302.4693 | DBEE | 1101001
106 | 2.2083 | 346.9091 | -0.2265 | 58112.3804 | E300 | 1101010
107 | 2.2292 | 350.1818 | -0.17052 | 59946.4993 | EA2A | 1101011
108 | 2.25 | 353.4545 | -0.11399 | 61798.8435 | F166 | 1101100
109 | 2.2708 | 356.7273 | -0.057089 | 63663.3709 | F8AF | 1101101

## A4 test
step # (decimal) | Time (ms) | Angles | sin(Angle) | New Value | New Value (Dec) | Step # (binary) | Sample Rate | 48KHz
0 | 0 | 0 | 0 | 0 | 0000 | 0000000
1 | 0.03082 | 4.8 | 0.083678 | 2741.8719 | 0AB5 | 0000001
2 | 0.06164 | 9.6 | 0.16677 | 5464.5115 | 1558 | 0000010 |  |  | Output freq (hz) | 440
3 | 0.09246 | 14.4 | 0.24869 | 8148.8215 | 1FD4 | 0000011 |  |  | Output period (s) | 0.0022727
4 | 0.12328 | 19.2 | 0.32887 | 10775.9734 | 2A17 | 0000100 |  |  | Output period (ms) | 2.2727
5 | 0.1541 | 24 | 0.40674 | 13327.5396 | 340F | 0000101 |  |  | Calculated Frequency
6 | 0.18492 | 28.8 | 0.48175 | 15785.6226 | 3DA9 | 0000110
7 | 0.21574 | 33.6 | 0.55339 | 18132.9809 | 46D4 | 0000111
8 | 0.24656 | 38.4 | 0.62115 | 20353.1493 | 4F81 | 0001000
9 | 0.27738 | 43.2 | 0.68455 | 22430.555 | 579E | 0001001 |  |  | 30820 | 0.03082
10 | 0.3082 | 48 | 0.74314 | 24350.6265 | 5F1E | 0001010
11 | 0.33902 | 52.8 | 0.79653 | 26099.8958 | 65F3 | 0001011
12 | 0.36984 | 57.6 | 0.84433 | 27666.0931 | 6C12 | 0001100
13 | 0.40066 | 62.4 | 0.8862 | 29038.2327 | 716E | 0001101
14 | 0.43148 | 67.2 | 0.92186 | 30206.6899 | 75FE | 0001110
15 | 0.4623 | 72 | 0.95106 | 31163.2689 | 79BB | 0001111
16 | 0.49312 | 76.8 | 0.97358 | 31901.2599 | 7C9D | 0010000
17 | 0.52394 | 81.6 | 0.98927 | 32415.4865 | 7E9F | 0010001
18 | 0.55476 | 86.4 | 0.99803 | 32702.3418 | 7FBE | 0010010
19 | 0.58558 | 91.2 | 0.99978 | 32759.8137 | 7FF7 | 0010011
20 | 0.6164 | 96 | 0.99452 | 32587.4989 | 7F4B | 0010100
21 | 0.64722 | 100.8 | 0.98229 | 32186.6063 | 7DBA | 0010101
22 | 0.67804 | 105.6 | 0.96316 | 31559.9478 | 7B47 | 0010110
23 | 0.70886 | 110.4 | 0.93728 | 30711.9189 | 77F7 | 0010111
24 | 0.73968 | 115.2 | 0.90483 | 29648.468 | 73D0 | 0011000
25 | 0.7705 | 120 | 0.86603 | 28377.0544 | 6ED9 | 0011001
26 | 0.80132 | 124.8 | 0.82115 | 26906.5961 | 691A | 0011010
27 | 0.83214 | 129.6 | 0.77051 | 25247.4074 | 629F | 0011011
28 | 0.86296 | 134.4 | 0.71447 | 23411.1263 | 5B73 | 0011100
29 | 0.89378 | 139.2 | 0.65342 | 21410.6329 | 53A2 | 0011101
30 | 0.9246 | 144 | 0.58779 | 19259.9594 | 4B3B | 0011110
31 | 0.95542 | 148.8 | 0.51803 | 16974.191 | 424E | 0011111
32 | 0.98624 | 153.6 | 0.44464 | 14569.3609 | 38E9 | 0100000
33 | 1.0171 | 158.4 | 0.36812 | 12062.3372 | 2F1E | 0100001
34 | 1.0479 | 163.2 | 0.28903 | 9470.7049 | 24FE | 0100010
35 | 1.0787 | 168 | 0.20791 | 6812.6424 | 1A9C | 0100011
36 | 1.1095 | 172.8 | 0.12533 | 4106.7941 | 100A | 0100100
37 | 1.1403 | 177.6 | 0.041876 | 1372.1395 | 055C | 0100101
38 | 1.1712 | 182.4 | -0.041876 | 64161.8605 | FAA1 | 0100110
39 | 1.202 | 187.2 | -0.12533 | 61427.2059 | EFF3 | 0100111
40 | 1.2328 | 192 | -0.20791 | 58721.3576 | E561 | 0101000
41 | 1.2636 | 196.8 | -0.28903 | 56063.2951 | DAFF | 0101001
42 | 1.2944 | 201.6 | -0.36812 | 53471.6628 | D0DF | 0101010
43 | 1.3253 | 206.4 | -0.44464 | 50964.6391 | C714 | 0101011
44 | 1.3561 | 211.2 | -0.51803 | 48559.809 | BDAF | 0101100
45 | 1.3869 | 216 | -0.58779 | 46274.0406 | B4C2 | 0101101
46 | 1.4177 | 220.8 | -0.65342 | 44123.3671 | AC5B | 0101110
47 | 1.4485 | 225.6 | -0.71447 | 42122.8737 | A48A | 0101111
48 | 1.4794 | 230.4 | -0.77051 | 40286.5926 | 9D5E | 0110000
49 | 1.5102 | 235.2 | -0.82115 | 38627.4039 | 96E3 | 0110001
50 | 1.541 | 240 | -0.86603 | 37156.9456 | 9124 | 0110010
51 | 1.5718 | 244.8 | -0.90483 | 35885.532 | 8C2D | 0110011
52 | 1.6026 | 249.6 | -0.93728 | 34822.0811 | 8806 | 0110100
53 | 1.6335 | 254.4 | -0.96316 | 33974.0522 | 84B6 | 0110101
54 | 1.6643 | 259.2 | -0.98229 | 33347.3937 | 8243 | 0110110
55 | 1.6951 | 264 | -0.99452 | 32946.5011 | 80B2 | 0110111
56 | 1.7259 | 268.8 | -0.99978 | 32774.1863 | 8006 | 0111000
57 | 1.7567 | 273.6 | -0.99803 | 32831.6582 | 803F | 0111001
58 | 1.7876 | 278.4 | -0.98927 | 33118.5135 | 815E | 0111010
59 | 1.8184 | 283.2 | -0.97358 | 33632.7401 | 8360 | 0111011
60 | 1.8492 | 288 | -0.95106 | 34370.7311 | 8642 | 0111100
61 | 1.88 | 292.8 | -0.92186 | 35327.3101 | 89FF | 0111101
62 | 1.9108 | 297.6 | -0.8862 | 36495.7673 | 8E8F | 0111110
63 | 1.9417 | 302.4 | -0.84433 | 37867.9069 | 93EB | 0111111
64 | 1.9725 | 307.2 | -0.79653 | 39434.1042 | 9A0A | 1000000
65 | 2.0033 | 312 | -0.74314 | 41183.3735 | A0DF | 1000001
66 | 2.0341 | 316.8 | -0.68455 | 43103.445 | A85F | 1000010
67 | 2.0649 | 321.6 | -0.62115 | 45180.8507 | B07C | 1000011
68 | 2.0958 | 326.4 | -0.55339 | 47401.0191 | B929 | 1000100
69 | 2.1266 | 331.2 | -0.48175 | 49748.3774 | C254 | 1000101
70 | 2.1574 | 336 | -0.40674 | 52206.4604 | CBEE | 1000110
71 | 2.1882 | 340.8 | -0.32887 | 54758.0266 | D5E6 | 1000111
72 | 2.219 | 345.6 | -0.24869 | 57385.1785 | E029 | 1001000
73 | 2.2499 | 350.4 | -0.16677 | 60069.4885 | EAA5 | 1001001
74 | 2.2807 | 355.2 | -0.083678 | 62792.1281 | F548 | 1001010
75 | 2.3115 | 360 | 8.6368e-15 | 2.83e-10 | 0000 | 1001011

## C5
step # (decimal) | Time (ms) | Angles | sin(Angle) | New Value (Dec) | New Value (Hex) | Step # (binary) | Sample Rate | 48KHz
0 | 0 | 0 | 0 | 0 | 0 | 0
1 | 0.020833 | 3.871 | 0.06751 | 2212.0919 | 8A4 | 1
2 | 0.041667 | 7.7419 | 0.13471 | 4414.0905 | 113E | 10 |  |  | Output freq (hz) | 523.251
3 | 0.0625 | 11.6129 | 0.2013 | 6595.9486 | 19C3 | 11 |  |  | Output period (s) | 0.0019111
4 | 0.083333 | 15.4839 | 0.26697 | 8747.7109 | 222B | 100 |  |  | Output period (ms) | 1.9111
5 | 0.10417 | 19.3548 | 0.33142 | 10859.5595 | 2A6B | 101
6 | 0.125 | 23.2258 | 0.39436 | 12921.8583 | 3279 | 110
7 | 0.14583 | 27.0968 | 0.45549 | 14925.1977 | 3A4D | 111
8 | 0.16667 | 30.9677 | 0.51456 | 16860.4368 | 41DC | 1000
9 | 0.1875 | 34.8387 | 0.57127 | 18718.7456 | 491E | 1001
10 | 0.20833 | 38.7097 | 0.62537 | 20491.6451 | 500B | 1010
11 | 0.22917 | 42.5806 | 0.67663 | 22171.0459 | 569B | 1011
12 | 0.25 | 46.4516 | 0.72479 | 23749.2853 | 5CC5 | 1100
13 | 0.27083 | 50.3226 | 0.76965 | 25219.1621 | 6283 | 1101
14 | 0.29167 | 54.1935 | 0.811 | 26573.9697 | 67CD | 1110
15 | 0.3125 | 58.0645 | 0.84864 | 27807.5264 | 6C9F | 1111
16 | 0.33333 | 61.9355 | 0.88242 | 28914.2037 | 70F2 | 10000
17 | 0.35417 | 65.8065 | 0.91217 | 29888.9521 | 74C0 | 10001
18 | 0.375 | 69.6774 | 0.93775 | 30727.3241 | 7807 | 10010
19 | 0.39583 | 73.5484 | 0.95906 | 31425.4944 | 7AC1 | 10011
20 | 0.41667 | 77.4194 | 0.97599 | 31980.2773 | 7CEC | 10100
21 | 0.4375 | 81.2903 | 0.98847 | 32389.1416 | 7E85 | 10101
22 | 0.45833 | 85.1613 | 0.99644 | 32650.2216 | 7F8A | 10110
23 | 0.47917 | 89.0323 | 0.99986 | 32762.3262 | 7FFA | 10111
24 | 0.5 | 92.9032 | 0.99872 | 32724.9438 | 7FD4 | 11000
25 | 0.52083 | 96.7742 | 0.99302 | 32538.245 | 7F1A | 11001
26 | 0.54167 | 100.6452 | 0.98279 | 32203.0816 | 7DCB | 11010
27 | 0.5625 | 104.5161 | 0.96808 | 31720.983 | 7BE8 | 11011
28 | 0.58333 | 108.3871 | 0.94895 | 31094.1487 | 7976 | 11100
29 | 0.60417 | 112.2581 | 0.92549 | 30325.4391 | 7675 | 11101
30 | 0.625 | 116.129 | 0.8978 | 29418.3613 | 72EA | 11110
31 | 0.64583 | 120 | 0.86603 | 28377.0544 | 6ED9 | 11111
32 | 0.66667 | 123.871 | 0.83029 | 27206.2695 | 6A46 | 100000
33 | 0.6875 | 127.7419 | 0.79078 | 25911.3486 | 6537 | 100001
34 | 0.70833 | 131.6129 | 0.74765 | 24498.2001 | 5FB2 | 100010
35 | 0.72917 | 135.4839 | 0.70111 | 22973.272 | 59BD | 100011
36 | 0.75 | 139.3548 | 0.65137 | 21343.5221 | 535F | 100100
37 | 0.77083 | 143.2258 | 0.59866 | 19616.3867 | 4CA0 | 100101
38 | 0.79167 | 147.0968 | 0.54322 | 17799.7461 | 4587 | 100110
39 | 0.8125 | 150.9677 | 0.4853 | 15901.8894 | 3E1D | 100111
40 | 0.83333 | 154.8387 | 0.42517 | 13931.476 | 366B | 101000
41 | 0.85417 | 158.7097 | 0.36309 | 11897.4965 | 2E79 | 101001
42 | 0.875 | 162.5806 | 0.29936 | 9809.2315 | 2651 | 101010
43 | 0.89583 | 166.4516 | 0.23427 | 7676.2091 | 1DFC | 101011
44 | 0.91667 | 170.3226 | 0.1681 | 5508.162 | 1584 | 101100
45 | 0.9375 | 174.1935 | 0.10117 | 3314.9824 | CF2 | 101101
46 | 0.95833 | 178.0645 | 0.033774 | 1106.6773 | 452 | 101110
47 | 0.97917 | 181.9355 | -0.033774 | 64427.3227 | FBAB | 101111
48 | 1 | 185.8065 | -0.10117 | 62219.0176 | F30B | 110000
49 | 1.0208 | 189.6774 | -0.1681 | 60025.838 | EA79 | 110001
50 | 1.0417 | 193.5484 | -0.23427 | 57857.7909 | E201 | 110010
51 | 1.0625 | 197.4194 | -0.29936 | 55724.7685 | D9AC | 110011
52 | 1.0833 | 201.2903 | -0.36309 | 53636.5035 | D184 | 110100
53 | 1.1042 | 205.1613 | -0.42517 | 51602.524 | C992 | 110101
54 | 1.125 | 209.0323 | -0.4853 | 49632.1106 | C1E0 | 110110
55 | 1.1458 | 212.9032 | -0.54322 | 47734.2539 | BA76 | 110111
56 | 1.1667 | 216.7742 | -0.59866 | 45917.6133 | B35D | 111000
57 | 1.1875 | 220.6452 | -0.65137 | 44190.4779 | AC9E | 111001
58 | 1.2083 | 224.5161 | -0.70111 | 42560.728 | A640 | 111010
59 | 1.2292 | 228.3871 | -0.74765 | 41035.7999 | A04B | 111011
60 | 1.25 | 232.2581 | -0.79078 | 39622.6514 | 9AC6 | 111100
61 | 1.2708 | 236.129 | -0.83029 | 38327.7305 | 95B7 | 111101
62 | 1.2917 | 240 | -0.86603 | 37156.9456 | 9124 | 111110
63 | 1.3125 | 243.871 | -0.8978 | 36115.6387 | 8D13 | 111111
64 | 1.3333 | 247.7419 | -0.92549 | 35208.5609 | 8988 | 1000000
65 | 1.3542 | 251.6129 | -0.94895 | 34439.8513 | 8687 | 1000001
66 | 1.375 | 255.4839 | -0.96808 | 33813.017 | 8415 | 1000010
67 | 1.3958 | 259.3548 | -0.98279 | 33330.9184 | 8232 | 1000011
68 | 1.4167 | 263.2258 | -0.99302 | 32995.755 | 80E3 | 1000100
69 | 1.4375 | 267.0968 | -0.99872 | 32809.0562 | 8029 | 1000101
70 | 1.4583 | 270.9677 | -0.99986 | 32771.6738 | 8003 | 1000110
71 | 1.4792 | 274.8387 | -0.99644 | 32883.7784 | 8073 | 1000111
72 | 1.5 | 278.7097 | -0.98847 | 33144.8584 | 8178 | 1001000
73 | 1.5208 | 282.5806 | -0.97599 | 33553.7227 | 8311 | 1001001
74 | 1.5417 | 286.4516 | -0.95906 | 34108.5056 | 853C | 1001010
75 | 1.5625 | 290.3226 | -0.93775 | 34806.6759 | 87F6 | 1001011
76 | 1.5833 | 294.1935 | -0.91217 | 35645.0479 | 8B3D | 1001100
77 | 1.6042 | 298.0645 | -0.88242 | 36619.7963 | 8F0B | 1001101
78 | 1.625 | 301.9355 | -0.84864 | 37726.4736 | 935E | 1001110
79 | 1.6458 | 305.8065 | -0.811 | 38960.0303 | 9830 | 1001111
80 | 1.6667 | 309.6774 | -0.76965 | 40314.8379 | 9D7A | 1010000
81 | 1.6875 | 313.5484 | -0.72479 | 41784.7147 | A338 | 1010001
82 | 1.7083 | 317.4194 | -0.67663 | 43362.9541 | A962 | 1010010
83 | 1.7292 | 321.2903 | -0.62537 | 45042.3549 | AFF2 | 1010011
84 | 1.75 | 325.1613 | -0.57127 | 46815.2544 | B6DF | 1010100
85 | 1.7708 | 329.0323 | -0.51456 | 48673.5632 | BE21 | 1010101
86 | 1.7917 | 332.9032 | -0.45549 | 50608.8023 | C5B0 | 1010110
87 | 1.8125 | 336.7742 | -0.39436 | 52612.1417 | CD84 | 1010111
88 | 1.8333 | 340.6452 | -0.33142 | 54674.4405 | D592 | 1011000
89 | 1.8542 | 344.5161 | -0.26697 | 56786.2891 | DDD2 | 1011001
90 | 1.875 | 348.3871 | -0.2013 | 58938.0514 | E63A | 1011010
91 | 1.8958 | 352.2581 | -0.13471 | 61119.9095 | EEBF | 1011011
92 | 1.9167 | 356.129 | -0.06751 | 63321.9081 | F759 | 1011100

## E5
step # (decimal) | Time (ms) | Angles | sin(Angle) | New Value (Dec) | New Value (Hex) | Step # (binary) | Sample Rate | 48KHz
0 | 0 | 0 | 0 | 0 | 0 | 0
1 | 0.020833 | 4.8649 | 0.084806 | 2778.8357 | ADA | 1
2 | 0.041667 | 9.7297 | 0.169 | 5537.6499 | 15A1 | 10 |  |  | Output freq (hz) | 659.255
3 | 0.0625 | 14.5946 | 0.25198 | 8256.5651 | 2040 | 11 |  |  | Output period (s) | 0.0015169
4 | 0.083333 | 19.4595 | 0.33314 | 10915.9917 | 2AA3 | 100 |  |  | Output period (ms) | 1.5169
5 | 0.10417 | 24.3243 | 0.4119 | 13496.7682 | 34B8 | 101 |  |  | Calculated Frequency
6 | 0.125 | 29.1892 | 0.48769 | 15980.3002 | 3E6C | 110
7 | 0.14583 | 34.0541 | 0.55997 | 18348.6938 | 47AC | 111
8 | 0.16667 | 38.9189 | 0.62822 | 20584.8847 | 5068 | 1000
9 | 0.1875 | 43.7838 | 0.69194 | 22672.7609 | 5890 | 1001
10 | 0.20833 | 48.6486 | 0.75067 | 24597.2794 | 6015 | 1010
11 | 0.22917 | 53.5135 | 0.804 | 26344.574 | 66E8 | 1011
12 | 0.25 | 58.3784 | 0.85153 | 27902.0553 | 6CFE | 1100
13 | 0.27083 | 63.2432 | 0.89293 | 29258.5016 | 724A | 1101
14 | 0.29167 | 68.1081 | 0.92789 | 30404.1398 | 76C4 | 1110
15 | 0.3125 | 72.973 | 0.95617 | 31330.7154 | 7A62 | 1111
16 | 0.33333 | 77.8378 | 0.97756 | 32031.5525 | 7D1F | 10000
17 | 0.35417 | 82.7027 | 0.9919 | 32501.6016 | 7EF5 | 10001
18 | 0.375 | 87.5676 | 0.9991 | 32737.4758 | 7FE1 | 10010
19 | 0.39583 | 92.4324 | 0.9991 | 32737.4758 | 7FE1 | 10011
20 | 0.41667 | 97.2973 | 0.9919 | 32501.6016 | 7EF5 | 10100
21 | 0.4375 | 102.1622 | 0.97756 | 32031.5525 | 7D1F | 10101
22 | 0.45833 | 107.027 | 0.95617 | 31330.7154 | 7A62 | 10110
23 | 0.47917 | 111.8919 | 0.92789 | 30404.1398 | 76C4 | 10111
24 | 0.5 | 116.7568 | 0.89293 | 29258.5016 | 724A | 11000
25 | 0.52083 | 121.6216 | 0.85153 | 27902.0553 | 6CFE | 11001
26 | 0.54167 | 126.4865 | 0.804 | 26344.574 | 66E8 | 11010
27 | 0.5625 | 131.3514 | 0.75067 | 24597.2794 | 6015 | 11011
28 | 0.58333 | 136.2162 | 0.69194 | 22672.7609 | 5890 | 11100
29 | 0.60417 | 141.0811 | 0.62822 | 20584.8847 | 5068 | 11101
30 | 0.625 | 145.9459 | 0.55997 | 18348.6938 | 47AC | 11110
31 | 0.64583 | 150.8108 | 0.48769 | 15980.3002 | 3E6C | 11111
32 | 0.66667 | 155.6757 | 0.4119 | 13496.7682 | 34B8 | 100000
33 | 0.6875 | 160.5405 | 0.33314 | 10915.9917 | 2AA3 | 100001
34 | 0.70833 | 165.4054 | 0.25198 | 8256.5651 | 2040 | 100010
35 | 0.72917 | 170.2703 | 0.169 | 5537.6499 | 15A1 | 100011
36 | 0.75 | 175.1351 | 0.084806 | 2778.8357 | ADA | 100100
37 | 0.77083 | 180 | -2.0979e-15 | 65534 | FFFD | 100101
38 | 0.79167 | 184.8649 | -0.084806 | 62755.1643 | F523 | 100110
39 | 0.8125 | 189.7297 | -0.169 | 59996.3501 | EA5C | 100111
40 | 0.83333 | 194.5946 | -0.25198 | 57277.4349 | DFBD | 101000
41 | 0.85417 | 199.4595 | -0.33314 | 54618.0083 | D55A | 101001
42 | 0.875 | 204.3243 | -0.4119 | 52037.2318 | CB45 | 101010
43 | 0.89583 | 209.1892 | -0.48769 | 49553.6998 | C191 | 101011
44 | 0.91667 | 214.0541 | -0.55997 | 47185.3062 | B851 | 101100
45 | 0.9375 | 218.9189 | -0.62822 | 44949.1153 | AF95 | 101101
46 | 0.95833 | 223.7838 | -0.69194 | 42861.2391 | A76D | 101110
47 | 0.97917 | 228.6486 | -0.75067 | 40936.7206 | 9FE8 | 101111
48 | 1 | 233.5135 | -0.804 | 39189.426 | 9915 | 110000
49 | 1.0208 | 238.3784 | -0.85153 | 37631.9447 | 92FF | 110001
50 | 1.0417 | 243.2432 | -0.89293 | 36275.4984 | 8DB3 | 110010
51 | 1.0625 | 248.1081 | -0.92789 | 35129.8602 | 8939 | 110011
52 | 1.0833 | 252.973 | -0.95617 | 34203.2846 | 859B | 110100
53 | 1.1042 | 257.8378 | -0.97756 | 33502.4475 | 82DE | 110101
54 | 1.125 | 262.7027 | -0.9919 | 33032.3984 | 8108 | 110110
55 | 1.1458 | 267.5676 | -0.9991 | 32796.5242 | 801C | 110111
56 | 1.1667 | 272.4324 | -0.9991 | 32796.5242 | 801C | 111000
57 | 1.1875 | 277.2973 | -0.9919 | 33032.3984 | 8108 | 111001
58 | 1.2083 | 282.1622 | -0.97756 | 33502.4475 | 82DE | 111010
59 | 1.2292 | 287.027 | -0.95617 | 34203.2846 | 859B | 111011
60 | 1.25 | 291.8919 | -0.92789 | 35129.8602 | 8939 | 111100
61 | 1.2708 | 296.7568 | -0.89293 | 36275.4984 | 8DB3 | 111101
62 | 1.2917 | 301.6216 | -0.85153 | 37631.9447 | 92FF | 111110
63 | 1.3125 | 306.4865 | -0.804 | 39189.426 | 9915 | 111111
64 | 1.3333 | 311.3514 | -0.75067 | 40936.7206 | 9FE8 | 1000000
65 | 1.3542 | 316.2162 | -0.69194 | 42861.2391 | A76D | 1000001
66 | 1.375 | 321.0811 | -0.62822 | 44949.1153 | AF95 | 1000010
67 | 1.3958 | 325.9459 | -0.55997 | 47185.3062 | B851 | 1000011
68 | 1.4167 | 330.8108 | -0.48769 | 49553.6998 | C191 | 1000100
69 | 1.4375 | 335.6757 | -0.4119 | 52037.2318 | CB45 | 1000101
70 | 1.4583 | 340.5405 | -0.33314 | 54618.0083 | D55A | 1000110
71 | 1.4792 | 345.4054 | -0.25198 | 57277.4349 | DFBD | 1000111
72 | 1.5 | 350.2703 | -0.169 | 59996.3501 | EA5C | 1001000
73 | 1.5208 | 355.1351 | -0.084806 | 62755.1643 | F523 | 1001001

## Chord Test
step # (decimal) | Time (ms) | A4 | C5 | E5 | Total | Total / 3
0 | 0 | 0 | 0 | 0 | 0 | 0
1 | 0.020833 | 1870.6291 | 2212.0919 | 2778.8357 | 6861.5567 | 2287.1856
2 | 0.041667 | 3735.1565 | 4414.0905 | 5537.6499 | 13686.8969 | 4562.299
3 | 0.0625 | 5587.5007 | 6595.9486 | 8256.5651 | 20440.0144 | 6813.3381
4 | 0.083333 | 7421.6196 | 8747.7109 | 10915.9917 | 27085.3222 | 9028.4407
5 | 0.10417 | 9231.5307 | 10859.5595 | 13496.7682 | 33587.8583 | 11195.9528
6 | 0.125 | 11011.3305 | 12921.8583 | 15980.3002 | 39913.489 | 13304.4963
7 | 0.14583 | 12755.2136 | 14925.1977 | 18348.6938 | 46029.1051 | 15343.035
8 | 0.16667 | 14457.4918 | 16860.4368 | 20584.8847 | 51902.8133 | 17300.9378
9 | 0.1875 | 16112.6127 | 18718.7456 | 22672.7609 | 57504.1193 | 19168.0398
10 | 0.20833 | 17715.1777 | 20491.6451 | 24597.2794 | 62804.1022 | 20934.7007
11 | 0.22917 | 19259.9594 | 22171.0459 | 26344.574 | 67775.5792 | 22591.8597
12 | 0.25 | 20741.9191 | 23749.2853 | 27902.0553 | 72393.2596 | 24131.0865
13 | 0.27083 | 22156.223 | 25219.1621 | 29258.5016 | 76633.8867 | 25544.6289
14 | 0.29167 | 23498.2578 | 26573.9697 | 30404.1398 | 80476.3673 | 26825.4558
15 | 0.3125 | 24763.6463 | 27807.5264 | 31330.7154 | 83901.8881 | 27967.296
16 | 0.33333 | 25948.2609 | 28914.2037 | 32031.5525 | 86894.0171 | 28964.6724
17 | 0.35417 | 27048.2376 | 29888.9521 | 32501.6016 | 89438.7913 | 29812.9304
18 | 0.375 | 28059.9887 | 30727.3241 | 32737.4758 | 91524.7886 | 30508.2629
19 | 0.39583 | 28980.2139 | 31425.4944 | 32737.4758 | 93143.1841 | 31047.728
20 | 0.41667 | 29805.9116 | 31980.2773 | 32501.6016 | 94287.7905 | 31429.2635
21 | 0.4375 | 30534.3886 | 32389.1416 | 32031.5525 | 94955.0827 | 31651.6942
22 | 0.45833 | 31163.2689 | 32650.2216 | 31330.7154 | 95144.2059 | 31714.7353
23 | 0.47917 | 31690.501 | 32762.3262 | 30404.1398 | 94856.9669 | 31618.989
24 | 0.5 | 32114.3653 | 32724.9438 | 29258.5016 | 94097.8107 | 31365.9369
25 | 0.52083 | 32433.4792 | 32538.245 | 27902.0553 | 92873.7794 | 30957.9265
26 | 0.54167 | 32646.8018 | 32203.0816 | 26344.574 | 91194.4574 | 30398.1525
27 | 0.5625 | 32753.6374 | 31720.983 | 24597.2794 | 89071.8998 | 29690.6333
28 | 0.58333 | 32753.6374 | 31094.1487 | 22672.7609 | 86520.547 | 28840.1823
29 | 0.60417 | 32646.8018 | 30325.4391 | 20584.8847 | 83557.1255 | 27852.3752
30 | 0.625 | 32433.4792 | 29418.3613 | 18348.6938 | 80200.5344 | 26733.5115
31 | 0.64583 | 32114.3653 | 28377.0544 | 15980.3002 | 76471.7199 | 25490.5733
32 | 0.66667 | 31690.501 | 27206.2695 | 13496.7682 | 72393.5387 | 24131.1796
33 | 0.6875 | 31163.2689 | 25911.3486 | 10915.9917 | 67990.6091 | 22663.5364
34 | 0.70833 | 30534.3886 | 24498.2001 | 8256.5651 | 63289.1539 | 21096.3846
35 | 0.72917 | 29805.9116 | 22973.272 | 5537.6499 | 58316.8335 | 19438.9445
36 | 0.75 | 28980.2139 | 21343.5221 | 2778.8357 | 53102.5717 | 17700.8572
37 | 0.77083 | 28059.9887 | 19616.3867 | 65534 | 113210.3753 | 37736.7918
38 | 0.79167 | 27048.2376 | 17799.7461 | 62755.1643 | 107603.148 | 35867.716
39 | 0.8125 | 25948.2609 | 15901.8894 | 59996.3501 | 101846.5004 | 33948.8335
40 | 0.83333 | 24763.6463 | 13931.476 | 57277.4349 | 95972.5572 | 31990.8524
41 | 0.85417 | 23498.2578 | 11897.4965 | 54618.0083 | 90013.7627 | 30004.5876
42 | 0.875 | 22156.223 | 9809.2315 | 52037.2318 | 84002.6862 | 28000.8954
43 | 0.89583 | 20741.9191 | 7676.2091 | 49553.6998 | 77971.828 | 25990.6093
44 | 0.91667 | 19259.9594 | 5508.162 | 47185.3062 | 71953.4275 | 23984.4758
45 | 0.9375 | 17715.1777 | 3314.9824 | 44949.1153 | 65979.2754 | 21993.0918
46 | 0.95833 | 16112.6127 | 1106.6773 | 42861.2391 | 60080.5291 | 20026.843
47 | 0.97917 | 14457.4918 | 64427.3227 | 40936.7206 | 119821.5351 | 39940.5117
48 | 1 | 12755.2136 | 62219.0176 | 39189.426 | 114163.6572 | 38054.5524
49 | 1.0208 | 11011.3305 | 60025.838 | 37631.9447 | 108669.1132 | 36223.0377
50 | 1.0417 | 9231.5307 | 57857.7909 | 36275.4984 | 103364.82 | 34454.94
51 | 1.0625 | 7421.6196 | 55724.7685 | 35129.8602 | 98276.2484 | 32758.7495
52 | 1.0833 | 5587.5007 | 53636.5035 | 34203.2846 | 93427.2888 | 31142.4296
53 | 1.1042 | 3735.1565 | 51602.524 | 33502.4475 | 88840.128 | 29613.376
54 | 1.125 | 1870.6291 | 49632.1106 | 33032.3984 | 84535.1381 | 28178.3794
55 | 1.1458 | 4.0144e-12 | 47734.2539 | 32796.5242 | 80530.7781 | 26843.5927
56 | 1.1667 | 63663.3709 | 45917.6133 | 32796.5242 | 142377.5084 | 47459.1695
57 | 1.1875 | 61798.8435 | 44190.4779 | 33032.3984 | 139021.7198 | 46340.5733
58 | 1.2083 | 59946.4993 | 42560.728 | 33502.4475 | 136009.6748 | 45336.5583
59 | 1.2292 | 58112.3804 | 41035.7999 | 34203.2846 | 133351.4649 | 44450.4883
60 | 1.25 | 56302.4693 | 39622.6514 | 35129.8602 | 131054.981 | 43684.9937
61 | 1.2708 | 54522.6695 | 38327.7305 | 36275.4984 | 129125.8985 | 43041.9662
62 | 1.2917 | 52778.7864 | 37156.9456 | 37631.9447 | 127567.6768 | 42522.5589
63 | 1.3125 | 51076.5082 | 36115.6387 | 39189.426 | 126381.5729 | 42127.191
64 | 1.3333 | 49421.3873 | 35208.5609 | 40936.7206 | 125566.6688 | 41855.5563
65 | 1.3542 | 47818.8223 | 34439.8513 | 42861.2391 | 125119.9127 | 41706.6376
66 | 1.375 | 46274.0406 | 33813.017 | 44949.1153 | 125036.173 | 41678.7243
67 | 1.3958 | 44792.0809 | 33330.9184 | 47185.3062 | 125308.3055 | 41769.4352
68 | 1.4167 | 43377.777 | 32995.755 | 49553.6998 | 125927.2318 | 41975.7439
69 | 1.4375 | 42035.7422 | 32809.0562 | 52037.2318 | 126882.0302 | 42294.0101
70 | 1.4583 | 40770.3537 | 32771.6738 | 54618.0083 | 128160.0358 | 42720.0119
71 | 1.4792 | 39585.7391 | 32883.7784 | 57277.4349 | 129746.9523 | 43248.9841
72 | 1.5 | 38485.7624 | 33144.8584 | 59996.3501 | 131626.9709 | 43875.657
73 | 1.5208 | 37474.0113 | 33553.7227 | 62755.1643 | 133782.8983 | 44594.2994
74 | 1.5417 | 36553.7861 | 34108.5056 | 0 | 70662.2918 | 23554.0973
75 | 1.5625 | 35728.0884 | 34806.6759 | 2778.8357 | 73313.6 | 24437.8667
76 | 1.5833 | 34999.6114 | 35645.0479 | 5537.6499 | 76182.3091 | 25394.103
77 | 1.6042 | 34370.7311 | 36619.7963 | 8256.5651 | 79247.0926 | 26415.6975
78 | 1.625 | 33843.499 | 37726.4736 | 10915.9917 | 82485.9643 | 27495.3214
79 | 1.6458 | 33419.6347 | 38960.0303 | 13496.7682 | 85876.4332 | 28625.4777
80 | 1.6667 | 33100.5208 | 40314.8379 | 15980.3002 | 89395.6589 | 29798.553
81 | 1.6875 | 32887.1982 | 41784.7147 | 18348.6938 | 93020.6067 | 31006.8689
82 | 1.7083 | 32780.3626 | 43362.9541 | 20584.8847 | 96728.2014 | 32242.7338
83 | 1.7292 | 32780.3626 | 45042.3549 | 22672.7609 | 100495.4785 | 33498.4928
84 | 1.75 | 32887.1982 | 46815.2544 | 24597.2794 | 104299.732 | 34766.5773
85 | 1.7708 | 33100.5208 | 48673.5632 | 26344.574 | 108118.658 | 36039.5527
86 | 1.7917 | 33419.6347 | 50608.8023 | 27902.0553 | 111930.4923 | 37310.1641
87 | 1.8125 | 33843.499 | 52612.1417 | 29258.5016 | 115714.1423 | 38571.3808
88 | 1.8333 | 34370.7311 | 54674.4405 | 30404.1398 | 119449.3114 | 39816.4371
89 | 1.8542 | 34999.6114 | 56786.2891 | 31330.7154 | 123116.6158 | 41038.8719
90 | 1.875 | 35728.0884 | 58938.0514 | 32031.5525 | 126697.6923 | 42232.5641
91 | 1.8958 | 36553.7861 | 61119.9095 | 32501.6016 | 130175.2972 | 43391.7657
92 | 1.9167 | 37474.0113 | 63321.9081 | 32737.4758 | 133533.3953 | 44511.1318
93 | 1.9375 | 38485.7624 | 0 | 32737.4758 | 71223.2382 | 23741.0794
94 | 1.9583 | 39585.7391 | 2212.0919 | 32501.6016 | 74299.4325 | 24766.4775
95 | 1.9792 | 40770.3537 | 4414.0905 | 32031.5525 | 77215.9967 | 25738.6656
96 | 2 | 42035.7422 | 6595.9486 | 31330.7154 | 79962.4062 | 26654.1354
97 | 2.0208 | 43377.777 | 8747.7109 | 30404.1398 | 82529.6277 | 27509.8759
98 | 2.0417 | 44792.0809 | 10859.5595 | 29258.5016 | 84910.142 | 28303.3807
99 | 2.0625 | 46274.0406 | 12921.8583 | 27902.0553 | 87097.9542 | 29032.6514
100 | 2.0833 | 47818.8223 | 14925.1977 | 26344.574 | 89088.594 | 29696.198
101 | 2.1042 | 49421.3873 | 16860.4368 | 24597.2794 | 90879.1035 | 30293.0345
102 | 2.125 | 51076.5082 | 18718.7456 | 22672.7609 | 92468.0147 | 30822.6716
103 | 2.1458 | 52778.7864 | 20491.6451 | 20584.8847 | 93855.3162 | 31285.1054
104 | 2.1667 | 54522.6695 | 22171.0459 | 18348.6938 | 95042.4092 | 31680.8031
105 | 2.1875 | 56302.4693 | 23749.2853 | 15980.3002 | 96032.0548 | 32010.6849
106 | 2.2083 | 58112.3804 | 25219.1621 | 13496.7682 | 96828.3107 | 32276.1036
107 | 2.2292 | 59946.4993 | 26573.9697 | 10915.9917 | 97436.4607 | 32478.8202
108 | 2.25 | 61798.8435 | 27807.5264 | 8256.5651 | 97862.935 | 32620.9783
109 | 2.2708 | 63663.3709 | 28914.2037 | 5537.6499 | 98115.2245 | 32705.0748