## Base tone
step (binary) | value (binary) | step (decimal) | Time (ms) | value (dec) | Angles | sin(Angle) | New Value | Sample Rate | 48KHz
| 0 | 0 | 0 | 0 | 0 | 0 | 0
1 | 10b4 | 1 | 0.020833 | 4276 | 7.5 | 0.13053 | 4276.9517
10 | 2120 | 2 | 0.041667 | 8480 | 15 | 0.25882 | 8480.7237 |  |  | Output freq (hz) | 2034.5
11 | 30fb | 3 | 0.0625 | 12539 | 22.5 | 0.38268 | 12539.388 |  |  | Output period (s) | 0.00049152
100 | 3fff | 4 | 0.083333 | 16383 | 30 | 0.5 | 16383.5 |  |  | Output period (ms) | 0.49152
101 | 4deb | 5 | 0.10417 | 19947 | 37.5 | 0.60876 | 19947.2857 |  |  | Calculated Frequency
110 | 5a81 | 6 | 0.125 | 23169 | 45 | 0.70711 | 23169.7679
111 | 658b | 7 | 0.14583 | 25995 | 52.5 | 0.79335 | 25995.8089
1000 | 6ed9 | 8 | 0.16667 | 28377 | 60 | 0.86603 | 28377.0544
1001 | 7640 | 9 | 0.1875 | 30272 | 67.5 | 0.92388 | 30272.7606
1010 | 7ba2 | 10 | 0.20833 | 31650 | 75 | 0.96593 | 31650.4916
1011 | 7ee6 | 11 | 0.22917 | 32486 | 82.5 | 0.99144 | 32486.6738
1100 | 7fff | 12 | 0.25 | 32767 | 90 | 1 | 32767
1101 | 7ee6 | 13 | 0.27083 | 32486 | 97.5 | 0.99144 | 32486.6738
1110 | 7ba2 | 14 | 0.29167 | 31650 | 105 | 0.96593 | 31650.4916
1111 | 7640 | 15 | 0.3125 | 30272 | 112.5 | 0.92388 | 30272.7606
10000 | 6ed9 | 16 | 0.33333 | 28377 | 120 | 0.86603 | 28377.0544
10001 | 658b | 17 | 0.35417 | 25995 | 127.5 | 0.79335 | 25995.8089
10010 | 5a81 | 18 | 0.375 | 23169 | 135 | 0.70711 | 23169.7679
10011 | 4deb | 19 | 0.39583 | 19947 | 142.5 | 0.60876 | 19947.2857
10100 | 3fff | 20 | 0.41667 | 16383 | 150 | 0.5 | 16383.5
10101 | 30fb | 21 | 0.4375 | 12539 | 157.5 | 0.38268 | 12539.388
10110 | 2120 | 22 | 0.45833 | 8480 | 165 | 0.25882 | 8480.7237
10111 | 10b4 | 23 | 0.47917 | 4276 | 172.5 | 0.13053 | 4276.9517
11000 | 0 | 24 | 0.5 | 0 | 180 | 1.2251e-16 | 4.0144e-12
11001 | ef4b | 25 | 0.52083 | 61259 | 187.5 | -0.13053 | 61257.0483
11010 | dee0 | 26 | 0.54167 | 57056 | 195 | -0.25882 | 57053.2763
11011 | cf05 | 27 | 0.5625 | 52997 | 202.5 | -0.38268 | 52994.612
11100 | c001 | 28 | 0.58333 | 49153 | 210 | -0.5 | 49150.5
11101 | b215 | 29 | 0.60417 | 45589 | 217.5 | -0.60876 | 45586.7143
11110 | a57e | 30 | 0.625 | 42366 | 225 | -0.70711 | 42364.2321
11111 | 9a74 | 31 | 0.64583 | 39540 | 232.5 | -0.79335 | 39538.1911
100000 | 9127 | 32 | 0.66667 | 37159 | 240 | -0.86603 | 37156.9456
100001 | 89bf | 33 | 0.6875 | 35263 | 247.5 | -0.92388 | 35261.2394
100010 | 845d | 34 | 0.70833 | 33885 | 255 | -0.96593 | 33883.5084
100011 | 8119 | 35 | 0.72917 | 33049 | 262.5 | -0.99144 | 33047.3262
100100 | 8000 | 36 | 0.75 | 32768 | 270 | -1 | 32767
100101 | 8119 | 37 | 0.77083 | 33049 | 277.5 | -0.99144 | 33047.3262
100110 | 845d | 38 | 0.79167 | 33885 | 285 | -0.96593 | 33883.5084
100111 | 89bf | 39 | 0.8125 | 35263 | 292.5 | -0.92388 | 35261.2394
101000 | 9127 | 40 | 0.83333 | 37159 | 300 | -0.86603 | 37156.9456
101001 | 9a74 | 41 | 0.85417 | 39540 | 307.5 | -0.79335 | 39538.1911
101010 | a57e | 42 | 0.875 | 42366 | 315 | -0.70711 | 42364.2321
101011 | b215 | 43 | 0.89583 | 45589 | 322.5 | -0.60876 | 45586.7143
101100 | c000 | 44 | 0.91667 | 49152 | 330 | -0.5 | 49150.5
101101 | cf05 | 45 | 0.9375 | 52997 | 337.5 | -0.38268 | 52994.612
101110 | dee0 | 46 | 0.95833 | 57056 | 345 | -0.25882 | 57053.2763
101111 | ef4b | 47 | 0.97917 | 61259 | 352.5 | -0.13053 | 61257.0483

## A4
step # (decimal) | Time (ms) | Angles | sin(Angle) | New Value | New Value (Dec) | Step # (binary) | Sample Rate | 48KHz
0 | 0 | 0 | 0 | 0 | 0000 | 0000000
1 | 0.020833 | 3.2727 | 0.057089 | 1870.6291 | 074E | 0000001
2 | 0.041667 | 6.5455 | 0.11399 | 3735.1565 | 0E97 | 0000010 |  |  | Output freq (hz) | 440
3 | 0.0625 | 9.8182 | 0.17052 | 5587.5007 | 15D3 | 0000011 |  |  | Output period (s) | 0.0022727
4 | 0.083333 | 13.0909 | 0.2265 | 7421.6196 | 1CFD | 0000100 |  |  | Output period (ms) | 2.2727
5 | 0.10417 | 16.3636 | 0.28173 | 9231.5307 | 240F | 0000101 |  |  | Calculated Frequency
6 | 0.125 | 19.6364 | 0.33605 | 11011.3305 | 2B03 | 0000110
7 | 0.14583 | 22.9091 | 0.38927 | 12755.2136 | 31D3 | 0000111
8 | 0.16667 | 26.1818 | 0.44122 | 14457.4918 | 3879 | 0001000
9 | 0.1875 | 29.4545 | 0.49173 | 16112.6127 | 3EF0 | 0001001 |  |  | 30820 | 0.03082
10 | 0.20833 | 32.7273 | 0.54064 | 17715.1777 | 4533 | 0001010
11 | 0.22917 | 36 | 0.58779 | 19259.9594 | 4B3B | 0001011
12 | 0.25 | 39.2727 | 0.63301 | 20741.9191 | 5105 | 0001100
13 | 0.27083 | 42.5455 | 0.67617 | 22156.223 | 568C | 0001101
14 | 0.29167 | 45.8182 | 0.71713 | 23498.2578 | 5BCA | 0001110
15 | 0.3125 | 49.0909 | 0.75575 | 24763.6463 | 60BB | 0001111
16 | 0.33333 | 52.3636 | 0.7919 | 25948.2609 | 655C | 0010000
17 | 0.35417 | 55.6364 | 0.82547 | 27048.2376 | 69A8 | 0010001
18 | 0.375 | 58.9091 | 0.85635 | 28059.9887 | 6D9B | 0010010
19 | 0.39583 | 62.1818 | 0.88443 | 28980.2139 | 7134 | 0010011
20 | 0.41667 | 65.4545 | 0.90963 | 29805.9116 | 746D | 0010100
21 | 0.4375 | 68.7273 | 0.93186 | 30534.3886 | 7746 | 0010101
22 | 0.45833 | 72 | 0.95106 | 31163.2689 | 79BB | 0010110
23 | 0.47917 | 75.2727 | 0.96715 | 31690.501 | 7BCA | 0010111
24 | 0.5 | 78.5455 | 0.98008 | 32114.3653 | 7D72 | 0011000
25 | 0.52083 | 81.8182 | 0.98982 | 32433.4792 | 7EB1 | 0011001
26 | 0.54167 | 85.0909 | 0.99633 | 32646.8018 | 7F86 | 0011010
27 | 0.5625 | 88.3636 | 0.99959 | 32753.6374 | 7FF1 | 0011011
28 | 0.58333 | 91.6364 | 0.99959 | 32753.6374 | 7FF1 | 0011100
29 | 0.60417 | 94.9091 | 0.99633 | 32646.8018 | 7F86 | 0011101
30 | 0.625 | 98.1818 | 0.98982 | 32433.4792 | 7EB1 | 0011110
31 | 0.64583 | 101.4545 | 0.98008 | 32114.3653 | 7D72 | 0011111
32 | 0.66667 | 104.7273 | 0.96715 | 31690.501 | 7BCA | 0100000
33 | 0.6875 | 108 | 0.95106 | 31163.2689 | 79BB | 0100001
34 | 0.70833 | 111.2727 | 0.93186 | 30534.3886 | 7746 | 0100010
35 | 0.72917 | 114.5455 | 0.90963 | 29805.9116 | 746D | 0100011
36 | 0.75 | 117.8182 | 0.88443 | 28980.2139 | 7134 | 0100100
37 | 0.77083 | 121.0909 | 0.85635 | 28059.9887 | 6D9B | 0100101
38 | 0.79167 | 124.3636 | 0.82547 | 27048.2376 | 69A8 | 0100110
39 | 0.8125 | 127.6364 | 0.7919 | 25948.2609 | 655C | 0100111
40 | 0.83333 | 130.9091 | 0.75575 | 24763.6463 | 60BB | 0101000
41 | 0.85417 | 134.1818 | 0.71713 | 23498.2578 | 5BCA | 0101001
42 | 0.875 | 137.4545 | 0.67617 | 22156.223 | 568C | 0101010
43 | 0.89583 | 140.7273 | 0.63301 | 20741.9191 | 5105 | 0101011
44 | 0.91667 | 144 | 0.58779 | 19259.9594 | 4B3B | 0101100
45 | 0.9375 | 147.2727 | 0.54064 | 17715.1777 | 4533 | 0101101
46 | 0.95833 | 150.5455 | 0.49173 | 16112.6127 | 3EF0 | 0101110
47 | 0.97917 | 153.8182 | 0.44122 | 14457.4918 | 3879 | 0101111
48 | 1 | 157.0909 | 0.38927 | 12755.2136 | 31D3 | 0110000
49 | 1.0208 | 160.3636 | 0.33605 | 11011.3305 | 2B03 | 0110001
50 | 1.0417 | 163.6364 | 0.28173 | 9231.5307 | 240F | 0110010
51 | 1.0625 | 166.9091 | 0.2265 | 7421.6196 | 1CFD | 0110011
52 | 1.0833 | 170.1818 | 0.17052 | 5587.5007 | 15D3 | 0110100
53 | 1.1042 | 173.4545 | 0.11399 | 3735.1565 | 0E97 | 0110101
54 | 1.125 | 176.7273 | 0.057089 | 1870.6291 | 074E | 0110110
55 | 1.1458 | 180 | 1.2251e-16 | 4.0144e-12 | 0000 | 0110111
56 | 1.1667 | 183.2727 | -0.057089 | 63663.3709 | F8AF | 0111000
57 | 1.1875 | 186.5455 | -0.11399 | 61798.8435 | F166 | 0111001
58 | 1.2083 | 189.8182 | -0.17052 | 59946.4993 | EA2A | 0111010
59 | 1.2292 | 193.0909 | -0.2265 | 58112.3804 | E300 | 0111011
60 | 1.25 | 196.3636 | -0.28173 | 56302.4693 | DBEE | 0111100
61 | 1.2708 | 199.6364 | -0.33605 | 54522.6695 | D4FA | 0111101
62 | 1.2917 | 202.9091 | -0.38927 | 52778.7864 | CE2A | 0111110
63 | 1.3125 | 206.1818 | -0.44122 | 51076.5082 | C784 | 0111111
64 | 1.3333 | 209.4545 | -0.49173 | 49421.3873 | C10D | 1000000
65 | 1.3542 | 212.7273 | -0.54064 | 47818.8223 | BACA | 1000001
66 | 1.375 | 216 | -0.58779 | 46274.0406 | B4C2 | 1000010
67 | 1.3958 | 219.2727 | -0.63301 | 44792.0809 | AEF8 | 1000011
68 | 1.4167 | 222.5455 | -0.67617 | 43377.777 | A971 | 1000100
69 | 1.4375 | 225.8182 | -0.71713 | 42035.7422 | A433 | 1000101
70 | 1.4583 | 229.0909 | -0.75575 | 40770.3537 | 9F42 | 1000110
71 | 1.4792 | 232.3636 | -0.7919 | 39585.7391 | 9AA1 | 1000111
72 | 1.5 | 235.6364 | -0.82547 | 38485.7624 | 9655 | 1001000
73 | 1.5208 | 238.9091 | -0.85635 | 37474.0113 | 9262 | 1001001
74 | 1.5417 | 242.1818 | -0.88443 | 36553.7861 | 8EC9 | 1001010
75 | 1.5625 | 245.4545 | -0.90963 | 35728.0884 | 8B90 | 1001011
76 | 1.5833 | 248.7273 | -0.93186 | 34999.6114 | 88B7 | 1001100
77 | 1.6042 | 252 | -0.95106 | 34370.7311 | 8642 | 1001101
78 | 1.625 | 255.2727 | -0.96715 | 33843.499 | 8433 | 1001110
79 | 1.6458 | 258.5455 | -0.98008 | 33419.6347 | 828B | 1001111
80 | 1.6667 | 261.8182 | -0.98982 | 33100.5208 | 814C | 1010000
81 | 1.6875 | 265.0909 | -0.99633 | 32887.1982 | 8077 | 1010001
82 | 1.7083 | 268.3636 | -0.99959 | 32780.3626 | 800C | 1010010
83 | 1.7292 | 271.6364 | -0.99959 | 32780.3626 | 800C | 1010011
84 | 1.75 | 274.9091 | -0.99633 | 32887.1982 | 8077 | 1010100
85 | 1.7708 | 278.1818 | -0.98982 | 33100.5208 | 814C | 1010101
86 | 1.7917 | 281.4545 | -0.98008 | 33419.6347 | 828B | 1010110
87 | 1.8125 | 284.7273 | -0.96715 | 33843.499 | 8433 | 1010111
88 | 1.8333 | 288 | -0.95106 | 34370.7311 | 8642 | 1011000
89 | 1.8542 | 291.2727 | -0.93186 | 34999.6114 | 88B7 | 1011001
90 | 1.875 | 294.5455 | -0.90963 | 35728.0884 | 8B90 | 1011010
91 | 1.8958 | 297.8182 | -0.88443 | 36553.7861 | 8EC9 | 1011011
92 | 1.9167 | 301.0909 | -0.85635 | 37474.0113 | 9262 | 1011100
93 | 1.9375 | 304.3636 | -0.82547 | 38485.7624 | 9655 | 1011101
94 | 1.9583 | 307.6364 | -0.7919 | 39585.7391 | 9AA1 | 1011110
95 | 1.9792 | 310.9091 | -0.75575 | 40770.3537 | 9F42 | 1011111
96 | 2 | 314.1818 | -0.71713 | 42035.7422 | A433 | 1100000
97 | 2.0208 | 317.4545 | -0.67617 | 43377.777 | A971 | 1100001
98 | 2.0417 | 320.7273 | -0.63301 | 44792.0809 | AEF8 | 1100010
99 | 2.0625 | 324 | -0.58779 | 46274.0406 | B4C2 | 1100011
100 | 2.0833 | 327.2727 | -0.54064 | 47818.8223 | BACA | 1100100
101 | 2.1042 | 330.5455 | -0.49173 | 49421.3873 | C10D | 1100101
102 | 2.125 | 333.8182 | -0.44122 | 51076.5082 | C784 | 1100110
103 | 2.1458 | 337.0909 | -0.38927 | 52778.7864 | CE2A | 1100111
104 | 2.1667 | 340.3636 | -0.33605 | 54522.6695 | D4FA | 1101000
105 | 2.1875 | 343.6364 | -0.28173 | 56302.4693 | DBEE | 1101001
106 | 2.2083 | 346.9091 | -0.2265 | 58112.3804 | E300 | 1101010
107 | 2.2292 | 350.1818 | -0.17052 | 59946.4993 | EA2A | 1101011
108 | 2.25 | 353.4545 | -0.11399 | 61798.8435 | F166 | 1101100
109 | 2.2708 | 356.7273 | -0.057089 | 63663.3709 | F8AF | 1101101

## A4 test
step # (decimal) | Time (ms) | Angles | sin(Angle) | New Value | New Value (Dec) | Step # (binary) | Sample Rate | 48KHz
0 | 0 | 0 | 0 | 0 | 0000 | 0000000
1 | 0.03082 | 4.9315 | 0.085965 | 2816.8086 | 0B00 | 0000001
2 | 0.06164 | 9.863 | 0.17129 | 5612.7625 | 15EC | 0000010 |  |  | Output freq (hz) | 440
3 | 0.09246 | 14.7945 | 0.25535 | 8367.1614 | 20AF | 0000011 |  |  | Output period (s) | 0.0022727
4 | 0.12328 | 19.726 | 0.33752 | 11059.6129 | 2B33 | 0000100 |  |  | Output period (ms) | 2.2727
5 | 0.1541 | 24.6575 | 0.41719 | 13670.1828 | 3566 | 0000101 |  |  | Calculated Frequency
6 | 0.18492 | 29.589 | 0.49378 | 16179.5435 | 3F33 | 0000110
7 | 0.21574 | 34.5205 | 0.5667 | 18569.1164 | 4889 | 0000111
8 | 0.24656 | 39.4521 | 0.63543 | 20821.2102 | 5155 | 0001000
9 | 0.27738 | 44.3836 | 0.69946 | 22919.151 | 5987 | 0001001 |  |  | 30820 | 0.03082
10 | 0.3082 | 49.3151 | 0.75831 | 24847.4064 | 610F | 0001010
11 | 0.33902 | 54.2466 | 0.81154 | 26591.7003 | 67DF | 0001011
12 | 0.36984 | 59.1781 | 0.85876 | 28139.1186 | 6DEB | 0001100
13 | 0.40066 | 64.1096 | 0.89963 | 29478.2047 | 7326 | 0001101
14 | 0.43148 | 69.0411 | 0.93384 | 30599.0445 | 7787 | 0001110
15 | 0.4623 | 73.9726 | 0.96113 | 31493.3396 | 7B05 | 0001111
16 | 0.49312 | 78.9041 | 0.98131 | 32154.4691 | 7D9A | 0010000
17 | 0.52394 | 83.8356 | 0.99422 | 32577.5382 | 7F41 | 0010001
18 | 0.55476 | 88.7671 | 0.99977 | 32759.4145 | 7FF7 | 0010010
19 | 0.58558 | 93.6986 | 0.99792 | 32698.7516 | 7FBA | 0010011
20 | 0.6164 | 98.6301 | 0.98868 | 32395.9986 | 7E8B | 0010100
21 | 0.64722 | 103.5616 | 0.97212 | 31853.3969 | 7C6D | 0010101
22 | 0.67804 | 108.4932 | 0.94836 | 31074.9639 | 7962 | 0010110
23 | 0.70886 | 113.4247 | 0.91758 | 30066.4627 | 7572 | 0010111
24 | 0.73968 | 118.3562 | 0.88001 | 28835.3599 | 70A3 | 0011000
25 | 0.7705 | 123.2877 | 0.83593 | 27390.7702 | 6AFE | 0011001
26 | 0.80132 | 128.2192 | 0.78565 | 25743.3888 | 648F | 0011010
27 | 0.83214 | 133.1507 | 0.72956 | 23905.4124 | 5D61 | 0011011
28 | 0.86296 | 138.0822 | 0.66806 | 21890.4486 | 5582 | 0011100
29 | 0.89378 | 143.0137 | 0.60162 | 19713.4157 | 4D01 | 0011101
30 | 0.9246 | 147.9452 | 0.53073 | 17390.4315 | 43EE | 0011110
31 | 0.95542 | 152.8767 | 0.45591 | 14938.6946 | 3A5A | 0011111
32 | 0.98624 | 157.8082 | 0.37771 | 12376.3569 | 3058 | 0100000
33 | 1.0171 | 162.7397 | 0.29671 | 9722.3889 | 25FA | 0100001
34 | 1.0479 | 167.6712 | 0.21352 | 6996.4398 | 1B54 | 0100010
35 | 1.0787 | 172.6027 | 0.12875 | 4218.6915 | 107A | 0100011
36 | 1.1095 | 177.5342 | 0.043022 | 1409.7095 | 0581 | 0100100
37 | 1.1403 | 182.4658 | -0.043022 | 64124.2905 | FA7C | 0100101
38 | 1.1712 | 187.3973 | -0.12875 | 61315.3085 | EF83 | 0100110
39 | 1.202 | 192.3288 | -0.21352 | 58537.5602 | E4A9 | 0100111
40 | 1.2328 | 197.2603 | -0.29671 | 55811.6111 | DA03 | 0101000
41 | 1.2636 | 202.1918 | -0.37771 | 53157.6431 | CFA5 | 0101001
42 | 1.2944 | 207.1233 | -0.45591 | 50595.3054 | C5A3 | 0101010
43 | 1.3253 | 212.0548 | -0.53073 | 48143.5685 | BC0F | 0101011
44 | 1.3561 | 216.9863 | -0.60162 | 45820.5843 | B2FC | 0101100
45 | 1.3869 | 221.9178 | -0.66806 | 43643.5514 | AA7B | 0101101
46 | 1.4177 | 226.8493 | -0.72956 | 41628.5876 | A29C | 0101110
47 | 1.4485 | 231.7808 | -0.78565 | 39790.6112 | 9B6E | 0101111
48 | 1.4794 | 236.7123 | -0.83593 | 38143.2298 | 94FF | 0110000
49 | 1.5102 | 241.6438 | -0.88001 | 36698.6401 | 8F5A | 0110001
50 | 1.541 | 246.5753 | -0.91758 | 35467.5373 | 8A8B | 0110010
51 | 1.5718 | 251.5068 | -0.94836 | 34459.0361 | 869B | 0110011
52 | 1.6026 | 256.4384 | -0.97212 | 33680.6031 | 8390 | 0110100
53 | 1.6335 | 261.3699 | -0.98868 | 33138.0014 | 8172 | 0110101
54 | 1.6643 | 266.3014 | -0.99792 | 32835.2484 | 8043 | 0110110
55 | 1.6951 | 271.2329 | -0.99977 | 32774.5855 | 8006 | 0110111
56 | 1.7259 | 276.1644 | -0.99422 | 32956.4618 | 80BC | 0111000
57 | 1.7567 | 281.0959 | -0.98131 | 33379.5309 | 8263 | 0111001
58 | 1.7876 | 286.0274 | -0.96113 | 34040.6604 | 84F8 | 0111010
59 | 1.8184 | 290.9589 | -0.93384 | 34934.9555 | 8876 | 0111011
60 | 1.8492 | 295.8904 | -0.89963 | 36055.7953 | 8CD7 | 0111100
61 | 1.88 | 300.8219 | -0.85876 | 37394.8814 | 9212 | 0111101
62 | 1.9108 | 305.7534 | -0.81154 | 38942.2997 | 981E | 0111110
63 | 1.9417 | 310.6849 | -0.75831 | 40686.5936 | 9EEE | 0111111
64 | 1.9725 | 315.6164 | -0.69946 | 42614.849 | A676 | 1000000
65 | 2.0033 | 320.5479 | -0.63543 | 44712.7898 | AEA8 | 1000001
66 | 2.0341 | 325.4795 | -0.5667 | 46964.8836 | B774 | 1000010
67 | 2.0649 | 330.411 | -0.49378 | 49354.4565 | C0CA | 1000011
68 | 2.0958 | 335.3425 | -0.41719 | 51863.8172 | CA97 | 1000100
69 | 2.1266 | 340.274 | -0.33752 | 54474.3871 | D4CA | 1000101
70 | 2.1574 | 345.2055 | -0.25535 | 57166.8386 | DF4E | 1000110
71 | 2.1882 | 350.137 | -0.17129 | 59921.2375 | EA11 | 1000111
72 | 2.219 | 355.0685 | -0.085965 | 62717.1914 | F4FD | 1001000
73 | 2.2499 | 360 | -9.1268e-15 | 65534 | FFFD | 1001001

## C5
step # (decimal) | Time (ms) | Angles | sin(Angle) | New Value (Dec) | New Value (Hex) | Step # (binary) | Sample Rate | 48KHz
0 | 0 | 0 | 0 | 0 | 0 | 0000000
1 | 0.03082 | 5.8065 | 0.10117 | 3314.9824 | CF2 | 0000001
2 | 0.06164 | 11.6129 | 0.2013 | 6595.9486 | 19C3 | 0000010 |  |  | Output freq (hz) | 523.251
3 | 0.09246 | 17.4194 | 0.29936 | 9809.2315 | 2651 | 0000011 |  |  | Output period (s) | 0.0019111
4 | 0.12328 | 23.2258 | 0.39436 | 12921.8583 | 3279 | 0000100 |  |  | Output period (ms) | 1.9111
5 | 0.1541 | 29.0323 | 0.4853 | 15901.8894 | 3E1D | 0000101
6 | 0.18492 | 34.8387 | 0.57127 | 18718.7456 | 491E | 0000110
7 | 0.21574 | 40.6452 | 0.65137 | 21343.5221 | 535F | 0000111
8 | 0.24656 | 46.4516 | 0.72479 | 23749.2853 | 5CC5 | 0001000
9 | 0.27738 | 52.2581 | 0.79078 | 25911.3486 | 6537 | 0001001
10 | 0.3082 | 58.0645 | 0.84864 | 27807.5264 | 6C9F | 0001010
11 | 0.33902 | 63.871 | 0.8978 | 29418.3613 | 72EA | 0001011
12 | 0.36984 | 69.6774 | 0.93775 | 30727.3241 | 7807 | 0001100
13 | 0.40066 | 75.4839 | 0.96808 | 31720.983 | 7BE8 | 0001101
14 | 0.43148 | 81.2903 | 0.98847 | 32389.1416 | 7E85 | 0001110
15 | 0.4623 | 87.0968 | 0.99872 | 32724.9438 | 7FD4 | 0001111
16 | 0.49312 | 92.9032 | 0.99872 | 32724.9438 | 7FD4 | 0010000
17 | 0.52394 | 98.7097 | 0.98847 | 32389.1416 | 7E85 | 0010001
18 | 0.55476 | 104.5161 | 0.96808 | 31720.983 | 7BE8 | 0010010
19 | 0.58558 | 110.3226 | 0.93775 | 30727.3241 | 7807 | 0010011
20 | 0.6164 | 116.129 | 0.8978 | 29418.3613 | 72EA | 0010100
21 | 0.64722 | 121.9355 | 0.84864 | 27807.5264 | 6C9F | 0010101
22 | 0.67804 | 127.7419 | 0.79078 | 25911.3486 | 6537 | 0010110
23 | 0.70886 | 133.5484 | 0.72479 | 23749.2853 | 5CC5 | 0010111
24 | 0.73968 | 139.3548 | 0.65137 | 21343.5221 | 535F | 0011000
25 | 0.7705 | 145.1613 | 0.57127 | 18718.7456 | 491E | 0011001
26 | 0.80132 | 150.9677 | 0.4853 | 15901.8894 | 3E1D | 0011010
27 | 0.83214 | 156.7742 | 0.39436 | 12921.8583 | 3279 | 0011011
28 | 0.86296 | 162.5806 | 0.29936 | 9809.2315 | 2651 | 0011100
29 | 0.89378 | 168.3871 | 0.2013 | 6595.9486 | 19C3 | 0011101
30 | 0.9246 | 174.1935 | 0.10117 | 3314.9824 | CF2 | 0011110
31 | 0.95542 | 180 | -1.6538e-15 | 65534 | FFFD | 0011111
32 | 0.98624 | 185.8065 | -0.10117 | 62219.0176 | F30B | 0100000
33 | 1.0171 | 191.6129 | -0.2013 | 58938.0514 | E63A | 0100001
34 | 1.0479 | 197.4194 | -0.29936 | 55724.7685 | D9AC | 0100010
35 | 1.0787 | 203.2258 | -0.39436 | 52612.1417 | CD84 | 0100011
36 | 1.1095 | 209.0323 | -0.4853 | 49632.1106 | C1E0 | 0100100
37 | 1.1403 | 214.8387 | -0.57127 | 46815.2544 | B6DF | 0100101
38 | 1.1712 | 220.6452 | -0.65137 | 44190.4779 | AC9E | 0100110
39 | 1.202 | 226.4516 | -0.72479 | 41784.7147 | A338 | 0100111
40 | 1.2328 | 232.2581 | -0.79078 | 39622.6514 | 9AC6 | 0101000
41 | 1.2636 | 238.0645 | -0.84864 | 37726.4736 | 935E | 0101001
42 | 1.2944 | 243.871 | -0.8978 | 36115.6387 | 8D13 | 0101010
43 | 1.3253 | 249.6774 | -0.93775 | 34806.6759 | 87F6 | 0101011
44 | 1.3561 | 255.4839 | -0.96808 | 33813.017 | 8415 | 0101100
45 | 1.3869 | 261.2903 | -0.98847 | 33144.8584 | 8178 | 0101101
46 | 1.4177 | 267.0968 | -0.99872 | 32809.0562 | 8029 | 0101110
47 | 1.4485 | 272.9032 | -0.99872 | 32809.0562 | 8029 | 0101111
48 | 1.4794 | 278.7097 | -0.98847 | 33144.8584 | 8178 | 0110000
49 | 1.5102 | 284.5161 | -0.96808 | 33813.017 | 8415 | 0110001
50 | 1.541 | 290.3226 | -0.93775 | 34806.6759 | 87F6 | 0110010
51 | 1.5718 | 296.129 | -0.8978 | 36115.6387 | 8D13 | 0110011
52 | 1.6026 | 301.9355 | -0.84864 | 37726.4736 | 935E | 0110100
53 | 1.6335 | 307.7419 | -0.79078 | 39622.6514 | 9AC6 | 0110101
54 | 1.6643 | 313.5484 | -0.72479 | 41784.7147 | A338 | 0110110
55 | 1.6951 | 319.3548 | -0.65137 | 44190.4779 | AC9E | 0110111
56 | 1.7259 | 325.1613 | -0.57127 | 46815.2544 | B6DF | 0111000
57 | 1.7567 | 330.9677 | -0.4853 | 49632.1106 | C1E0 | 0111001
58 | 1.7876 | 336.7742 | -0.39436 | 52612.1417 | CD84 | 0111010
59 | 1.8184 | 342.5806 | -0.29936 | 55724.7685 | D9AC | 0111011
60 | 1.8492 | 348.3871 | -0.2013 | 58938.0514 | E63A | 0111100
61 | 1.88 | 354.1935 | -0.10117 | 62219.0176 | F30B | 0111101

## E5
step # (decimal) | Time (ms) | Angles | sin(Angle) | New Value (Dec) | New Value (Hex) | Step # (binary) | Sample Rate | 48KHz
0 | 0 | 0 | 0 | 0 | 0 | 0000000
1 | 0.03082 | 7.3469 | 0.12788 | 4190.151 | 105E | 0000001
2 | 0.06164 | 14.6939 | 0.25365 | 8311.4998 | 2077 | 0000010 |  |  | Output freq (hz) | 659.255
3 | 0.09246 | 22.0408 | 0.37527 | 12296.3739 | 3008 | 0000011 |  |  | Output period (s) | 0.0015169
4 | 0.12328 | 29.3878 | 0.49072 | 16079.342 | 3ECF | 0000100 |  |  | Output period (ms) | 1.5169
5 | 0.1541 | 36.7347 | 0.59811 | 19598.2878 | 4C8E | 0000101 |  |  | Calculated Frequency
6 | 0.18492 | 44.0816 | 0.69568 | 22795.4301 | 590B | 0000110
7 | 0.21574 | 51.4286 | 0.78183 | 25618.2722 | 6412 | 0000111
8 | 0.24656 | 58.7755 | 0.85514 | 28020.4629 | 6D74 | 0001000
9 | 0.27738 | 66.1224 | 0.91441 | 29962.5584 | 750A | 0001001
10 | 0.3082 | 73.4694 | 0.95867 | 31412.6695 | 7AB4 | 0001010
11 | 0.33902 | 80.8163 | 0.98718 | 32346.9855 | 7E5A | 0001011
12 | 0.36984 | 88.1633 | 0.99949 | 32750.1648 | 7FEE | 0001100
13 | 0.40066 | 95.5102 | 0.99538 | 32615.5874 | 7F67 | 0001101
14 | 0.43148 | 102.8571 | 0.97493 | 31945.4629 | 7CC9 | 0001110
15 | 0.4623 | 110.2041 | 0.93847 | 30750.7948 | 781E | 0001111
16 | 0.49312 | 117.551 | 0.8866 | 29051.1995 | 717B | 0010000
17 | 0.52394 | 124.898 | 0.82017 | 26874.5843 | 68FA | 0010001
18 | 0.55476 | 132.2449 | 0.74028 | 24256.6891 | 5EC0 | 0010010
19 | 0.58558 | 139.5918 | 0.64823 | 21240.4998 | 52F8 | 0010011
20 | 0.6164 | 146.9388 | 0.54553 | 17875.5421 | 45D3 | 0010100
21 | 0.64722 | 154.2857 | 0.43388 | 14217.0685 | 3789 | 0010101
22 | 0.67804 | 161.6327 | 0.31511 | 10325.151 | 2855 | 0010110
23 | 0.70886 | 168.9796 | 0.19116 | 6263.6948 | 1877 | 0010111
24 | 0.73968 | 176.3265 | 0.06407 | 2099.3889 | 833 | 0011000
25 | 0.7705 | 183.6735 | -0.06407 | 63434.6111 | F7CA | 0011001
26 | 0.80132 | 191.0204 | -0.19116 | 59270.3052 | E786 | 0011010
27 | 0.83214 | 198.3673 | -0.31511 | 55208.849 | D7A8 | 0011011
28 | 0.86296 | 205.7143 | -0.43388 | 51316.9315 | C874 | 0011100
29 | 0.89378 | 213.0612 | -0.54553 | 47658.4579 | BA2A | 0011101
30 | 0.9246 | 220.4082 | -0.64823 | 44293.5002 | AD05 | 0011110
31 | 0.95542 | 227.7551 | -0.74028 | 41277.3109 | A13D | 0011111
32 | 0.98624 | 235.102 | -0.82017 | 38659.4157 | 9703 | 0100000
33 | 1.0171 | 242.449 | -0.8866 | 36482.8005 | 8E82 | 0100001
34 | 1.0479 | 249.7959 | -0.93847 | 34783.2052 | 87DF | 0100010
35 | 1.0787 | 257.1429 | -0.97493 | 33588.5371 | 8334 | 0100011
36 | 1.1095 | 264.4898 | -0.99538 | 32918.4126 | 8096 | 0100100
37 | 1.1403 | 271.8367 | -0.99949 | 32783.8352 | 800F | 0100101
38 | 1.1712 | 279.1837 | -0.98718 | 33187.0145 | 81A3 | 0100110
39 | 1.202 | 286.5306 | -0.95867 | 34121.3305 | 8549 | 0100111
40 | 1.2328 | 293.8776 | -0.91441 | 35571.4416 | 8AF3 | 0101000
41 | 1.2636 | 301.2245 | -0.85514 | 37513.5371 | 9289 | 0101001
42 | 1.2944 | 308.5714 | -0.78183 | 39915.7278 | 9BEB | 0101010
43 | 1.3253 | 315.9184 | -0.69568 | 42738.5699 | A6F2 | 0101011
44 | 1.3561 | 323.2653 | -0.59811 | 45935.7122 | B36F | 0101100
45 | 1.3869 | 330.6122 | -0.49072 | 49454.658 | C12E | 0101101
46 | 1.4177 | 337.9592 | -0.37527 | 53237.6261 | CFF5 | 0101110
47 | 1.4485 | 345.3061 | -0.25365 | 57222.5002 | DF86 | 0101111
48 | 1.4794 | 352.6531 | -0.12788 | 61343.849 | EF9F | 0110000

## Chord Test
step # (decimal) | Time (ms) | A4 | C5 | E5 | Total | Total / 3
0 | 0 | 0 |  |  | 0 | 0
1 | 0.020833 | 2816.8086 |  |  | 2816.8086 | 938.9362
2 | 0.041667 | 5612.7625 |  |  | 5612.7625 | 1870.9208
3 | 0.0625 | 8367.1614 |  |  | 8367.1614 | 2789.0538
4 | 0.083333 | 11059.6129 |  |  | 11059.6129 | 3686.5376
5 | 0.10417 | 13670.1828 |  |  | 13670.1828 | 4556.7276
6 | 0.125 | 16179.5435 |  |  | 16179.5435 | 5393.1812
7 | 0.14583 | 18569.1164 |  |  | 18569.1164 | 6189.7055
8 | 0.16667 | 20821.2102 |  |  | 20821.2102 | 6940.4034
9 | 0.1875 | 22919.151 |  |  | 22919.151 | 7639.717
10 | 0.20833 | 24847.4064 |  |  | 24847.4064 | 8282.4688
11 | 0.22917 | 26591.7003 |  |  | 26591.7003 | 8863.9001
12 | 0.25 | 28139.1186 |  |  | 28139.1186 | 9379.7062
13 | 0.27083 | 29478.2047 |  |  | 29478.2047 | 9826.0682
14 | 0.29167 | 30599.0445 |  |  | 30599.0445 | 10199.6815
15 | 0.3125 | 31493.3396 |  |  | 31493.3396 | 10497.7799
16 | 0.33333 | 32154.4691 |  |  | 32154.4691 | 10718.1564
17 | 0.35417 | 32577.5382 |  |  | 32577.5382 | 10859.1794
18 | 0.375 | 32759.4145 |  |  | 32759.4145 | 10919.8048
19 | 0.39583 | 32698.7516 |  |  | 32698.7516 | 10899.5839
20 | 0.41667 | 32395.9986 |  |  | 32395.9986 | 10798.6662
21 | 0.4375 | 31853.3969 |  |  | 31853.3969 | 10617.799
22 | 0.45833 | 31074.9639 |  |  | 31074.9639 | 10358.3213
23 | 0.47917 | 30066.4627 |  |  | 30066.4627 | 10022.1542
24 | 0.5 | 28835.3599 |  |  | 28835.3599 | 9611.7866
25 | 0.52083 | 27390.7702 |  |  | 27390.7702 | 9130.2567
26 | 0.54167 | 25743.3888 |  |  | 25743.3888 | 8581.1296
27 | 0.5625 | 23905.4124 |  |  | 23905.4124 | 7968.4708
28 | 0.58333 | 21890.4486 |  |  | 21890.4486 | 7296.8162
29 | 0.60417 | 19713.4157 |  |  | 19713.4157 | 6571.1386
30 | 0.625 | 17390.4315 |  |  | 17390.4315 | 5796.8105
31 | 0.64583 | 14938.6946 |  |  | 14938.6946 | 4979.5649
32 | 0.66667 | 12376.3569 |  |  | 12376.3569 | 4125.4523
33 | 0.6875 | 9722.3889 |  |  | 9722.3889 | 3240.7963
34 | 0.70833 | 6996.4398 |  |  | 6996.4398 | 2332.1466
35 | 0.72917 | 4218.6915 |  |  | 4218.6915 | 1406.2305
36 | 0.75 | 1409.7095 |  |  | 1409.7095 | 469.9032
37 | 0.77083 | 64124.2905 |  |  | 64124.2905 | 21374.7635
38 | 0.79167 | 61315.3085 |  |  | 61315.3085 | 20438.4362
39 | 0.8125 | 58537.5602 |  |  | 58537.5602 | 19512.5201
40 | 0.83333 | 55811.6111 |  |  | 55811.6111 | 18603.8704
41 | 0.85417 | 53157.6431 |  |  | 53157.6431 | 17719.2144
42 | 0.875 | 50595.3054 |  |  | 50595.3054 | 16865.1018
43 | 0.89583 | 48143.5685 |  |  | 48143.5685 | 16047.8562
44 | 0.91667 | 45820.5843 |  |  | 45820.5843 | 15273.5281
45 | 0.9375 | 43643.5514 |  |  | 43643.5514 | 14547.8505
46 | 0.95833 | 41628.5876 |  |  | 41628.5876 | 13876.1959
47 | 0.97917 | 39790.6112 |  |  | 39790.6112 | 13263.5371
48 | 1 | 38143.2298 |  |  | 38143.2298 | 12714.4099
49 | 1.0208 | 36698.6401 |  |  | 36698.6401 | 12232.88
50 | 1.0417 | 35467.5373 |  |  | 35467.5373 | 11822.5124
51 | 1.0625 | 34459.0361 |  |  | 34459.0361 | 11486.3454
52 | 1.0833 | 33680.6031 |  |  | 33680.6031 | 11226.8677
53 | 1.1042 | 33138.0014 |  |  | 33138.0014 | 11046.0005
54 | 1.125 | 32835.2484 |  |  | 32835.2484 | 10945.0828
55 | 1.1458 | 32774.5855 |  |  | 32774.5855 | 10924.8618
56 | 1.1667 | 32956.4618 |  |  | 32956.4618 | 10985.4873
57 | 1.1875 | 33379.5309 |  |  | 33379.5309 | 11126.5103
58 | 1.2083 | 34040.6604 |  |  | 34040.6604 | 11346.8868
59 | 1.2292 | 34934.9555 |  |  | 34934.9555 | 11644.9852
60 | 1.25 | 36055.7953 |  |  | 36055.7953 | 12018.5984
61 | 1.2708 | 37394.8814 |  |  | 37394.8814 | 12464.9605
62 | 1.2917 | 38942.2997 |  |  | 38942.2997 | 12980.7666
63 | 1.3125 | 40686.5936 |  |  | 40686.5936 | 13562.1979
64 | 1.3333 | 42614.849 |  |  | 42614.849 | 14204.9497
65 | 1.3542 | 44712.7898 |  |  | 44712.7898 | 14904.2633
66 | 1.375 | 46964.8836 |  |  | 46964.8836 | 15654.9612
67 | 1.3958 | 49354.4565 |  |  | 49354.4565 | 16451.4855
68 | 1.4167 | 51863.8172 |  |  | 51863.8172 | 17287.9391
69 | 1.4375 | 54474.3871 |  |  | 54474.3871 | 18158.129
70 | 1.4583 | 57166.8386 |  |  | 57166.8386 | 19055.6129
71 | 1.4792 | 59921.2375 |  |  | 59921.2375 | 19973.7458
72 | 1.5 | 62717.1914 |  |  | 62717.1914 | 20905.7305
73 | 1.5208 | 65534 |  |  | 65534 | 21844.6667
74 | 1.5417
75 | 1.5625
76 | 1.5833
77 | 1.6042
78 | 1.625
79 | 1.6458
80 | 1.6667
81 | 1.6875
82 | 1.7083
83 | 1.7292
84 | 1.75
85 | 1.7708
86 | 1.7917
87 | 1.8125
88 | 1.8333
89 | 1.8542
90 | 1.875
91 | 1.8958
92 | 1.9167
93 | 1.9375
94 | 1.9583
95 | 1.9792
96 | 2
97 | 2.0208
98 | 2.0417
99 | 2.0625
100 | 2.0833
101 | 2.1042
102 | 2.125
103 | 2.1458
104 | 2.1667
105 | 2.1875
106 | 2.2083
107 | 2.2292
108 | 2.25
109 | 2.2708