## Base tone
step (binary) | value (binary) | step (decimal) | Time (ms) | value (dec) | Angles | sin(Angle) | New Value | Sample Rate | 48KHz
| 0 | 0 | 0 | 0 | 0 | 0 | 0
1 | 10b4 | 1 | 0.020833 | 4276 | 7.5 | 0.13053 | 4276.9517
10 | 2120 | 2 | 0.041667 | 8480 | 15 | 0.25882 | 8480.7237 |  |  | Output freq (hz) | 2034.5
11 | 30fb | 3 | 0.0625 | 12539 | 22.5 | 0.38268 | 12539.388 |  |  | Output period (s) | 0.00049152
100 | 3fff | 4 | 0.083333 | 16383 | 30 | 0.5 | 16383.5 |  |  | Output period (ms) | 0.49152
101 | 4deb | 5 | 0.10417 | 19947 | 37.5 | 0.60876 | 19947.2857 |  |  | Calculated Frequency
110 | 5a81 | 6 | 0.125 | 23169 | 45 | 0.70711 | 23169.7679
111 | 658b | 7 | 0.14583 | 25995 | 52.5 | 0.79335 | 25995.8089
1000 | 6ed9 | 8 | 0.16667 | 28377 | 60 | 0.86603 | 28377.0544
1001 | 7640 | 9 | 0.1875 | 30272 | 67.5 | 0.92388 | 30272.7606
1010 | 7ba2 | 10 | 0.20833 | 31650 | 75 | 0.96593 | 31650.4916
1011 | 7ee6 | 11 | 0.22917 | 32486 | 82.5 | 0.99144 | 32486.6738
1100 | 7fff | 12 | 0.25 | 32767 | 90 | 1 | 32767
1101 | 7ee6 | 13 | 0.27083 | 32486 | 97.5 | 0.99144 | 32486.6738
1110 | 7ba2 | 14 | 0.29167 | 31650 | 105 | 0.96593 | 31650.4916
1111 | 7640 | 15 | 0.3125 | 30272 | 112.5 | 0.92388 | 30272.7606
10000 | 6ed9 | 16 | 0.33333 | 28377 | 120 | 0.86603 | 28377.0544
10001 | 658b | 17 | 0.35417 | 25995 | 127.5 | 0.79335 | 25995.8089
10010 | 5a81 | 18 | 0.375 | 23169 | 135 | 0.70711 | 23169.7679
10011 | 4deb | 19 | 0.39583 | 19947 | 142.5 | 0.60876 | 19947.2857
10100 | 3fff | 20 | 0.41667 | 16383 | 150 | 0.5 | 16383.5
10101 | 30fb | 21 | 0.4375 | 12539 | 157.5 | 0.38268 | 12539.388
10110 | 2120 | 22 | 0.45833 | 8480 | 165 | 0.25882 | 8480.7237
10111 | 10b4 | 23 | 0.47917 | 4276 | 172.5 | 0.13053 | 4276.9517
11000 | 0 | 24 | 0.5 | 0 | 180 | 1.2251e-16 | 4.0144e-12
11001 | ef4b | 25 | 0.52083 | 61259 | 187.5 | -0.13053 | 61257.0483
11010 | dee0 | 26 | 0.54167 | 57056 | 195 | -0.25882 | 57053.2763
11011 | cf05 | 27 | 0.5625 | 52997 | 202.5 | -0.38268 | 52994.612
11100 | c001 | 28 | 0.58333 | 49153 | 210 | -0.5 | 49150.5
11101 | b215 | 29 | 0.60417 | 45589 | 217.5 | -0.60876 | 45586.7143
11110 | a57e | 30 | 0.625 | 42366 | 225 | -0.70711 | 42364.2321
11111 | 9a74 | 31 | 0.64583 | 39540 | 232.5 | -0.79335 | 39538.1911
100000 | 9127 | 32 | 0.66667 | 37159 | 240 | -0.86603 | 37156.9456
100001 | 89bf | 33 | 0.6875 | 35263 | 247.5 | -0.92388 | 35261.2394
100010 | 845d | 34 | 0.70833 | 33885 | 255 | -0.96593 | 33883.5084
100011 | 8119 | 35 | 0.72917 | 33049 | 262.5 | -0.99144 | 33047.3262
100100 | 8000 | 36 | 0.75 | 32768 | 270 | -1 | 32767
100101 | 8119 | 37 | 0.77083 | 33049 | 277.5 | -0.99144 | 33047.3262
100110 | 845d | 38 | 0.79167 | 33885 | 285 | -0.96593 | 33883.5084
100111 | 89bf | 39 | 0.8125 | 35263 | 292.5 | -0.92388 | 35261.2394
101000 | 9127 | 40 | 0.83333 | 37159 | 300 | -0.86603 | 37156.9456
101001 | 9a74 | 41 | 0.85417 | 39540 | 307.5 | -0.79335 | 39538.1911
101010 | a57e | 42 | 0.875 | 42366 | 315 | -0.70711 | 42364.2321
101011 | b215 | 43 | 0.89583 | 45589 | 322.5 | -0.60876 | 45586.7143
101100 | c000 | 44 | 0.91667 | 49152 | 330 | -0.5 | 49150.5
101101 | cf05 | 45 | 0.9375 | 52997 | 337.5 | -0.38268 | 52994.612
101110 | dee0 | 46 | 0.95833 | 57056 | 345 | -0.25882 | 57053.2763
101111 | ef4b | 47 | 0.97917 | 61259 | 352.5 | -0.13053 | 61257.0483

## C3
step # (decimal) | Time (ms) | Angles | sin(Angle) | New Value | New Value (Dec) | Step # (binary) | Sample Rate | 48KHz
0 | 0 | 0 | 0 | 0 | 0000 | 00000000
1 | 0.03082 | 1.4516 | 0.025333 | 830.077 | 033E | 00000001
2 | 0.06164 | 2.9032 | 0.050649 | 1659.6213 | 067B | 00000010 |  |  | Output freq (hz) | 130.813
3 | 0.09246 | 4.3548 | 0.075933 | 2488.1004 | 09B8 | 00000011 |  |  | Output period (s) | 0.0076445
4 | 0.12328 | 5.8065 | 0.10117 | 3314.9824 | 0CF2 | 00000100 |  |  | Output period (ms) | 7.6445
5 | 0.1541 | 7.2581 | 0.12634 | 4139.7367 | 102B | 00000101
6 | 0.18492 | 8.7097 | 0.15143 | 4961.834 | 1361 | 00000110 |  |  | # of samples | 248
7 | 0.21574 | 10.1613 | 0.17642 | 5780.7465 | 1694 | 00000111
8 | 0.24656 | 11.6129 | 0.2013 | 6595.9486 | 19C3 | 00001000
9 | 0.27738 | 13.0645 | 0.22605 | 7406.9171 | 1CEE | 00001001 |  |  | 30820 | 0.03082
10 | 0.3082 | 14.5161 | 0.25065 | 8213.1315 | 2015 | 00001010
11 | 0.33902 | 15.9677 | 0.2751 | 9014.0743 | 2336 | 00001011
12 | 0.36984 | 17.4194 | 0.29936 | 9809.2315 | 2651 | 00001100
13 | 0.40066 | 18.871 | 0.32344 | 10598.0925 | 2966 | 00001101
14 | 0.43148 | 20.3226 | 0.34731 | 11380.1512 | 2C74 | 00001110
15 | 0.4623 | 21.7742 | 0.37095 | 12154.9056 | 2F7A | 00001111
16 | 0.49312 | 23.2258 | 0.39436 | 12921.8583 | 3279 | 00010000
17 | 0.52394 | 24.6774 | 0.41751 | 13680.5172 | 3570 | 00010001
18 | 0.55476 | 26.129 | 0.44039 | 14430.3952 | 385E | 00010010
19 | 0.58558 | 27.5806 | 0.463 | 15171.011 | 3B43 | 00010011
20 | 0.6164 | 29.0323 | 0.4853 | 15901.8894 | 3E1D | 00010100
21 | 0.64722 | 30.4839 | 0.5073 | 16622.5612 | 40EE | 00010101
22 | 0.67804 | 31.9355 | 0.52896 | 17332.5637 | 43B4 | 00010110
23 | 0.70886 | 33.3871 | 0.55029 | 18031.4414 | 466F | 00010111
24 | 0.73968 | 34.8387 | 0.57127 | 18718.7456 | 491E | 00011000
25 | 0.7705 | 36.2903 | 0.59188 | 19394.0352 | 4BC2 | 00011001
26 | 0.80132 | 37.7419 | 0.61211 | 20056.8767 | 4E58 | 00011010
27 | 0.83214 | 39.1935 | 0.63194 | 20706.8448 | 50E2 | 00011011
28 | 0.86296 | 40.6452 | 0.65137 | 21343.5221 | 535F | 00011100
29 | 0.89378 | 42.0968 | 0.67038 | 21966.5002 | 55CE | 00011101
30 | 0.9246 | 43.5484 | 0.68897 | 22575.379 | 582F | 00011110
31 | 0.95542 | 45 | 0.70711 | 23169.7679 | 5A81 | 00011111
32 | 0.98624 | 46.4516 | 0.72479 | 23749.2853 | 5CC5 | 00100000
33 | 1.0171 | 47.9032 | 0.74201 | 24313.5592 | 5EF9 | 00100001
34 | 1.0479 | 49.3548 | 0.75876 | 24862.2274 | 611E | 00100010
35 | 1.0787 | 50.8065 | 0.77502 | 25394.9379 | 6332 | 00100011
36 | 1.1095 | 52.2581 | 0.79078 | 25911.3486 | 6537 | 00100100
37 | 1.1403 | 53.7097 | 0.80603 | 26411.1281 | 672B | 00100101
38 | 1.1712 | 55.1613 | 0.82076 | 26893.9557 | 690D | 00100110
39 | 1.202 | 56.6129 | 0.83497 | 27359.5214 | 6ADF | 00100111
40 | 1.2328 | 58.0645 | 0.84864 | 27807.5264 | 6C9F | 00101000
41 | 1.2636 | 59.5161 | 0.86177 | 28237.6831 | 6E4D | 00101001
42 | 1.2944 | 60.9677 | 0.87435 | 28649.7156 | 6FE9 | 00101010
43 | 1.3253 | 62.4194 | 0.88636 | 29043.3592 | 7173 | 00101011
44 | 1.3561 | 63.871 | 0.8978 | 29418.3613 | 72EA | 00101100
45 | 1.3869 | 65.3226 | 0.90867 | 29774.4813 | 744E | 00101101
46 | 1.4177 | 66.7742 | 0.91896 | 30111.4906 | 759F | 00101110
47 | 1.4485 | 68.2258 | 0.92865 | 30429.1728 | 76DD | 00101111
48 | 1.4794 | 69.6774 | 0.93775 | 30727.3241 | 7807 | 00110000
49 | 1.5102 | 71.129 | 0.94625 | 31005.7531 | 791D | 00110001
50 | 1.541 | 72.5806 | 0.95414 | 31264.281 | 7A20 | 00110010
51 | 1.5718 | 74.0323 | 0.96142 | 31502.742 | 7B0E | 00110011
52 | 1.6026 | 75.4839 | 0.96808 | 31720.983 | 7BE8 | 00110100
53 | 1.6335 | 76.9355 | 0.97412 | 31918.8638 | 7CAE | 00110101
54 | 1.6643 | 78.3871 | 0.97953 | 32096.2576 | 7D60 | 00110110
55 | 1.6951 | 79.8387 | 0.98432 | 32253.0504 | 7DFD | 00110111
56 | 1.7259 | 81.2903 | 0.98847 | 32389.1416 | 7E85 | 00111000
57 | 1.7567 | 82.7419 | 0.99199 | 32504.4438 | 7EF8 | 00111001
58 | 1.7876 | 84.1935 | 0.99487 | 32598.8831 | 7F56 | 00111010
59 | 1.8184 | 85.6452 | 0.99711 | 32672.3988 | 7FA0 | 00111011
60 | 1.8492 | 87.0968 | 0.99872 | 32724.9438 | 7FD4 | 00111100
61 | 1.88 | 88.5484 | 0.99968 | 32756.4843 | 7FF4 | 00111101
62 | 1.9108 | 90 | 1 | 32767 | 7FFF | 00111110
63 | 1.9417 | 91.4516 | 0.99968 | 32756.4843 | 7FF4 | 00111111
64 | 1.9725 | 92.9032 | 0.99872 | 32724.9438 | 7FD4 | 01000000
65 | 2.0033 | 94.3548 | 0.99711 | 32672.3988 | 7FA0 | 01000001
66 | 2.0341 | 95.8065 | 0.99487 | 32598.8831 | 7F56 | 01000010
67 | 2.0649 | 97.2581 | 0.99199 | 32504.4438 | 7EF8 | 01000011
68 | 2.0958 | 98.7097 | 0.98847 | 32389.1416 | 7E85 | 01000100
69 | 2.1266 | 100.1613 | 0.98432 | 32253.0504 | 7DFD | 01000101
70 | 2.1574 | 101.6129 | 0.97953 | 32096.2576 | 7D60 | 01000110
71 | 2.1882 | 103.0645 | 0.97412 | 31918.8638 | 7CAE | 01000111
72 | 2.219 | 104.5161 | 0.96808 | 31720.983 | 7BE8 | 01001000
73 | 2.2499 | 105.9677 | 0.96142 | 31502.742 | 7B0E | 01001001
74 | 2.2807 | 107.4194 | 0.95414 | 31264.281 | 7A20 | 01001010
75 | 2.3115 | 108.871 | 0.94625 | 31005.7531 | 791D | 01001011
76 | 2.3423 | 110.3226 | 0.93775 | 30727.3241 | 7807 | 01001100
77 | 2.3731 | 111.7742 | 0.92865 | 30429.1728 | 76DD | 01001101
78 | 2.404 | 113.2258 | 0.91896 | 30111.4906 | 759F | 01001110
79 | 2.4348 | 114.6774 | 0.90867 | 29774.4813 | 744E | 01001111
80 | 2.4656 | 116.129 | 0.8978 | 29418.3613 | 72EA | 01010000
81 | 2.4964 | 117.5806 | 0.88636 | 29043.3592 | 7173 | 01010001
82 | 2.5272 | 119.0323 | 0.87435 | 28649.7156 | 6FE9 | 01010010
83 | 2.5581 | 120.4839 | 0.86177 | 28237.6831 | 6E4D | 01010011
84 | 2.5889 | 121.9355 | 0.84864 | 27807.5264 | 6C9F | 01010100
85 | 2.6197 | 123.3871 | 0.83497 | 27359.5214 | 6ADF | 01010101
86 | 2.6505 | 124.8387 | 0.82076 | 26893.9557 | 690D | 01010110
87 | 2.6813 | 126.2903 | 0.80603 | 26411.1281 | 672B | 01010111
88 | 2.7122 | 127.7419 | 0.79078 | 25911.3486 | 6537 | 01011000
89 | 2.743 | 129.1935 | 0.77502 | 25394.9379 | 6332 | 01011001
90 | 2.7738 | 130.6452 | 0.75876 | 24862.2274 | 611E | 01011010
91 | 2.8046 | 132.0968 | 0.74201 | 24313.5592 | 5EF9 | 01011011
92 | 2.8354 | 133.5484 | 0.72479 | 23749.2853 | 5CC5 | 01011100
93 | 2.8663 | 135 | 0.70711 | 23169.7679 | 5A81 | 01011101
94 | 2.8971 | 136.4516 | 0.68897 | 22575.379 | 582F | 01011110
95 | 2.9279 | 137.9032 | 0.67038 | 21966.5002 | 55CE | 01011111
96 | 2.9587 | 139.3548 | 0.65137 | 21343.5221 | 535F | 01100000
97 | 2.9895 | 140.8065 | 0.63194 | 20706.8448 | 50E2 | 01100001
98 | 3.0204 | 142.2581 | 0.61211 | 20056.8767 | 4E58 | 01100010
99 | 3.0512 | 143.7097 | 0.59188 | 19394.0352 | 4BC2 | 01100011
100 | 3.082 | 145.1613 | 0.57127 | 18718.7456 | 491E | 01100100
101 | 3.1128 | 146.6129 | 0.55029 | 18031.4414 | 466F | 01100101
102 | 3.1436 | 148.0645 | 0.52896 | 17332.5637 | 43B4 | 01100110
103 | 3.1745 | 149.5161 | 0.5073 | 16622.5612 | 40EE | 01100111
104 | 3.2053 | 150.9677 | 0.4853 | 15901.8894 | 3E1D | 01101000
105 | 3.2361 | 152.4194 | 0.463 | 15171.011 | 3B43 | 01101001
106 | 3.2669 | 153.871 | 0.44039 | 14430.3952 | 385E | 01101010
107 | 3.2977 | 155.3226 | 0.41751 | 13680.5172 | 3570 | 01101011
108 | 3.3286 | 156.7742 | 0.39436 | 12921.8583 | 3279 | 01101100
109 | 3.3594 | 158.2258 | 0.37095 | 12154.9056 | 2F7A | 01101101
110 | 3.3902 | 159.6774 | 0.34731 | 11380.1512 | 2C74 | 01101110
111 | 3.421 | 161.129 | 0.32344 | 10598.0925 | 2966 | 01101111
112 | 3.4518 | 162.5806 | 0.29936 | 9809.2315 | 2651 | 01110000
113 | 3.4827 | 164.0323 | 0.2751 | 9014.0743 | 2336 | 01110001
114 | 3.5135 | 165.4839 | 0.25065 | 8213.1315 | 2015 | 01110010
115 | 3.5443 | 166.9355 | 0.22605 | 7406.9171 | 1CEE | 01110011
116 | 3.5751 | 168.3871 | 0.2013 | 6595.9486 | 19C3 | 01110100
117 | 3.6059 | 169.8387 | 0.17642 | 5780.7465 | 1694 | 01110101
118 | 3.6368 | 171.2903 | 0.15143 | 4961.834 | 1361 | 01110110
119 | 3.6676 | 172.7419 | 0.12634 | 4139.7367 | 102B | 01110111
120 | 3.6984 | 174.1935 | 0.10117 | 3314.9824 | 0CF2 | 01111000
121 | 3.7292 | 175.6452 | 0.075933 | 2488.1004 | 09B8 | 01111001
122 | 3.76 | 177.0968 | 0.050649 | 1659.6213 | 067B | 01111010
123 | 3.7909 | 178.5484 | 0.025333 | 830.077 | 033E | 01111011
124 | 3.8217 | 180 | 6.3398e-15 | 2.0774e-10 | 0000 | 01111100
125 | 3.8525 | 181.4516 | -0.025333 | 64703.923 | FCBF | 01111101
126 | 3.8833 | 182.9032 | -0.050649 | 63874.3787 | F982 | 01111110
127 | 3.9141 | 184.3548 | -0.075933 | 63045.8996 | F645 | 01111111
128 | 3.945 | 185.8065 | -0.10117 | 62219.0176 | F30B | 10000000
129 | 3.9758 | 187.2581 | -0.12634 | 61394.2633 | EFD2 | 10000001
130 | 4.0066 | 188.7097 | -0.15143 | 60572.166 | EC9C | 10000010
131 | 4.0374 | 190.1613 | -0.17642 | 59753.2535 | E969 | 10000011
132 | 4.0682 | 191.6129 | -0.2013 | 58938.0514 | E63A | 10000100
133 | 4.0991 | 193.0645 | -0.22605 | 58127.0829 | E30F | 10000101
134 | 4.1299 | 194.5161 | -0.25065 | 57320.8685 | DFE8 | 10000110
135 | 4.1607 | 195.9677 | -0.2751 | 56519.9257 | DCC7 | 10000111
136 | 4.1915 | 197.4194 | -0.29936 | 55724.7685 | D9AC | 10001000
137 | 4.2223 | 198.871 | -0.32344 | 54935.9075 | D697 | 10001001
138 | 4.2532 | 200.3226 | -0.34731 | 54153.8488 | D389 | 10001010
139 | 4.284 | 201.7742 | -0.37095 | 53379.0944 | D083 | 10001011
140 | 4.3148 | 203.2258 | -0.39436 | 52612.1417 | CD84 | 10001100
141 | 4.3456 | 204.6774 | -0.41751 | 51853.4828 | CA8D | 10001101
142 | 4.3764 | 206.129 | -0.44039 | 51103.6048 | C79F | 10001110
143 | 4.4073 | 207.5806 | -0.463 | 50362.989 | C4BA | 10001111
144 | 4.4381 | 209.0323 | -0.4853 | 49632.1106 | C1E0 | 10010000
145 | 4.4689 | 210.4839 | -0.5073 | 48911.4388 | BF0F | 10010001
146 | 4.4997 | 211.9355 | -0.52896 | 48201.4363 | BC49 | 10010010
147 | 4.5305 | 213.3871 | -0.55029 | 47502.5586 | B98E | 10010011
148 | 4.5614 | 214.8387 | -0.57127 | 46815.2544 | B6DF | 10010100
149 | 4.5922 | 216.2903 | -0.59188 | 46139.9648 | B43B | 10010101
150 | 4.623 | 217.7419 | -0.61211 | 45477.1233 | B1A5 | 10010110
151 | 4.6538 | 219.1935 | -0.63194 | 44827.1552 | AF1B | 10010111
152 | 4.6846 | 220.6452 | -0.65137 | 44190.4779 | AC9E | 10011000
153 | 4.7155 | 222.0968 | -0.67038 | 43567.4998 | AA2F | 10011001
154 | 4.7463 | 223.5484 | -0.68897 | 42958.621 | A7CE | 10011010
155 | 4.7771 | 225 | -0.70711 | 42364.2321 | A57C | 10011011
156 | 4.8079 | 226.4516 | -0.72479 | 41784.7147 | A338 | 10011100
157 | 4.8387 | 227.9032 | -0.74201 | 41220.4408 | A104 | 10011101
158 | 4.8696 | 229.3548 | -0.75876 | 40671.7726 | 9EDF | 10011110
159 | 4.9004 | 230.8065 | -0.77502 | 40139.0621 | 9CCB | 10011111
160 | 4.9312 | 232.2581 | -0.79078 | 39622.6514 | 9AC6 | 10100000
161 | 4.962 | 233.7097 | -0.80603 | 39122.8719 | 98D2 | 10100001
162 | 4.9928 | 235.1613 | -0.82076 | 38640.0443 | 96F0 | 10100010
163 | 5.0237 | 236.6129 | -0.83497 | 38174.4786 | 951E | 10100011
164 | 5.0545 | 238.0645 | -0.84864 | 37726.4736 | 935E | 10100100
165 | 5.0853 | 239.5161 | -0.86177 | 37296.3169 | 91B0 | 10100101
166 | 5.1161 | 240.9677 | -0.87435 | 36884.2844 | 9014 | 10100110
167 | 5.1469 | 242.4194 | -0.88636 | 36490.6408 | 8E8A | 10100111
168 | 5.1778 | 243.871 | -0.8978 | 36115.6387 | 8D13 | 10101000
169 | 5.2086 | 245.3226 | -0.90867 | 35759.5187 | 8BAF | 10101001
170 | 5.2394 | 246.7742 | -0.91896 | 35422.5094 | 8A5E | 10101010
171 | 5.2702 | 248.2258 | -0.92865 | 35104.8272 | 8920 | 10101011
172 | 5.301 | 249.6774 | -0.93775 | 34806.6759 | 87F6 | 10101100
173 | 5.3319 | 251.129 | -0.94625 | 34528.2469 | 86E0 | 10101101
174 | 5.3627 | 252.5806 | -0.95414 | 34269.719 | 85DD | 10101110
175 | 5.3935 | 254.0323 | -0.96142 | 34031.258 | 84EF | 10101111
176 | 5.4243 | 255.4839 | -0.96808 | 33813.017 | 8415 | 10110000
177 | 5.4551 | 256.9355 | -0.97412 | 33615.1362 | 834F | 10110001
178 | 5.486 | 258.3871 | -0.97953 | 33437.7424 | 829D | 10110010
179 | 5.5168 | 259.8387 | -0.98432 | 33280.9496 | 8200 | 10110011
180 | 5.5476 | 261.2903 | -0.98847 | 33144.8584 | 8178 | 10110100
181 | 5.5784 | 262.7419 | -0.99199 | 33029.5562 | 8105 | 10110101
182 | 5.6092 | 264.1935 | -0.99487 | 32935.1169 | 80A7 | 10110110
183 | 5.6401 | 265.6452 | -0.99711 | 32861.6012 | 805D | 10110111
184 | 5.6709 | 267.0968 | -0.99872 | 32809.0562 | 8029 | 10111000
185 | 5.7017 | 268.5484 | -0.99968 | 32777.5157 | 8009 | 10111001
186 | 5.7325 | 270 | -1 | 32767 | 7FFF | 10111010
187 | 5.7633 | 271.4516 | -0.99968 | 32777.5157 | 8009 | 10111011
188 | 5.7942 | 272.9032 | -0.99872 | 32809.0562 | 8029 | 10111100
189 | 5.825 | 274.3548 | -0.99711 | 32861.6012 | 805D | 10111101
190 | 5.8558 | 275.8065 | -0.99487 | 32935.1169 | 80A7 | 10111110
191 | 5.8866 | 277.2581 | -0.99199 | 33029.5562 | 8105 | 10111111
192 | 5.9174 | 278.7097 | -0.98847 | 33144.8584 | 8178 | 11000000
193 | 5.9483 | 280.1613 | -0.98432 | 33280.9496 | 8200 | 11000001
194 | 5.9791 | 281.6129 | -0.97953 | 33437.7424 | 829D | 11000010
195 | 6.0099 | 283.0645 | -0.97412 | 33615.1362 | 834F | 11000011
196 | 6.0407 | 284.5161 | -0.96808 | 33813.017 | 8415 | 11000100
197 | 6.0715 | 285.9677 | -0.96142 | 34031.258 | 84EF | 11000101
198 | 6.1024 | 287.4194 | -0.95414 | 34269.719 | 85DD | 11000110
199 | 6.1332 | 288.871 | -0.94625 | 34528.2469 | 86E0 | 11000111
200 | 6.164 | 290.3226 | -0.93775 | 34806.6759 | 87F6 | 11001000
201 | 6.1948 | 291.7742 | -0.92865 | 35104.8272 | 8920 | 11001001
202 | 6.2256 | 293.2258 | -0.91896 | 35422.5094 | 8A5E | 11001010
203 | 6.2565 | 294.6774 | -0.90867 | 35759.5187 | 8BAF | 11001011
204 | 6.2873 | 296.129 | -0.8978 | 36115.6387 | 8D13 | 11001100
205 | 6.3181 | 297.5806 | -0.88636 | 36490.6408 | 8E8A | 11001101
206 | 6.3489 | 299.0323 | -0.87435 | 36884.2844 | 9014 | 11001110
207 | 6.3797 | 300.4839 | -0.86177 | 37296.3169 | 91B0 | 11001111
208 | 6.4106 | 301.9355 | -0.84864 | 37726.4736 | 935E | 11010000
209 | 6.4414 | 303.3871 | -0.83497 | 38174.4786 | 951E | 11010001
210 | 6.4722 | 304.8387 | -0.82076 | 38640.0443 | 96F0 | 11010010
211 | 6.503 | 306.2903 | -0.80603 | 39122.8719 | 98D2 | 11010011
212 | 6.5338 | 307.7419 | -0.79078 | 39622.6514 | 9AC6 | 11010100
213 | 6.5647 | 309.1935 | -0.77502 | 40139.0621 | 9CCB | 11010101
214 | 6.5955 | 310.6452 | -0.75876 | 40671.7726 | 9EDF | 11010110
215 | 6.6263 | 312.0968 | -0.74201 | 41220.4408 | A104 | 11010111
216 | 6.6571 | 313.5484 | -0.72479 | 41784.7147 | A338 | 11011000
217 | 6.6879 | 315 | -0.70711 | 42364.2321 | A57C | 11011001
218 | 6.7188 | 316.4516 | -0.68897 | 42958.621 | A7CE | 11011010
219 | 6.7496 | 317.9032 | -0.67038 | 43567.4998 | AA2F | 11011011
220 | 6.7804 | 319.3548 | -0.65137 | 44190.4779 | AC9E | 11011100
221 | 6.8112 | 320.8065 | -0.63194 | 44827.1552 | AF1B | 11011101
222 | 6.842 | 322.2581 | -0.61211 | 45477.1233 | B1A5 | 11011110
223 | 6.8729 | 323.7097 | -0.59188 | 46139.9648 | B43B | 11011111
224 | 6.9037 | 325.1613 | -0.57127 | 46815.2544 | B6DF | 11100000
225 | 6.9345 | 326.6129 | -0.55029 | 47502.5586 | B98E | 11100001
226 | 6.9653 | 328.0645 | -0.52896 | 48201.4363 | BC49 | 11100010
227 | 6.9961 | 329.5161 | -0.5073 | 48911.4388 | BF0F | 11100011
228 | 7.027 | 330.9677 | -0.4853 | 49632.1106 | C1E0 | 11100100
229 | 7.0578 | 332.4194 | -0.463 | 50362.989 | C4BA | 11100101
230 | 7.0886 | 333.871 | -0.44039 | 51103.6048 | C79F | 11100110
231 | 7.1194 | 335.3226 | -0.41751 | 51853.4828 | CA8D | 11100111
232 | 7.1502 | 336.7742 | -0.39436 | 52612.1417 | CD84 | 11101000
233 | 7.1811 | 338.2258 | -0.37095 | 53379.0944 | D083 | 11101001
234 | 7.2119 | 339.6774 | -0.34731 | 54153.8488 | D389 | 11101010
235 | 7.2427 | 341.129 | -0.32344 | 54935.9075 | D697 | 11101011
236 | 7.2735 | 342.5806 | -0.29936 | 55724.7685 | D9AC | 11101100
237 | 7.3043 | 344.0323 | -0.2751 | 56519.9257 | DCC7 | 11101101
238 | 7.3352 | 345.4839 | -0.25065 | 57320.8685 | DFE8 | 11101110
239 | 7.366 | 346.9355 | -0.22605 | 58127.0829 | E30F | 11101111
240 | 7.3968 | 348.3871 | -0.2013 | 58938.0514 | E63A | 11110000
241 | 7.4276 | 349.8387 | -0.17642 | 59753.2535 | E969 | 11110001
242 | 7.4584 | 351.2903 | -0.15143 | 60572.166 | EC9C | 11110010
243 | 7.4893 | 352.7419 | -0.12634 | 61394.2633 | EFD2 | 11110011
244 | 7.5201 | 354.1935 | -0.10117 | 62219.0176 | F30B | 11110100
245 | 7.5509 | 355.6452 | -0.075933 | 63045.8996 | F645 | 11110101
246 | 7.5817 | 357.0968 | -0.050649 | 63874.3787 | F982 | 11110110
247 | 7.6125 | 358.5484 | -0.025333 | 64703.923 | FCBF | 11110111

## C#3
step # (decimal) | Time (ms) | Angles | sin(Angle) | New Value (Dec) | New Value (Hex) | Step # (binary) | Sample Rate | 48KHz
0 | 0 | 0 | 0 | 0 | 0000 | 00000000
1 | 0.03082 | 1.5385 | 0.026848 | 879.7282 | 036F | 00000001
2 | 0.06164 | 3.0769 | 0.053677 | 1758.8221 | 06DE | 00000010 |  |  | Output freq (hz) | 138.591
3 | 0.09246 | 4.6154 | 0.080467 | 2636.6481 | 0A4C | 00000011 |  |  | Output period (s) | 0.0072155
4 | 0.12328 | 6.1538 | 0.1072 | 3512.5731 | 0DB8 | 00000100 |  |  | Output period (ms) | 7.2155
5 | 0.1541 | 7.6923 | 0.13385 | 4385.9658 | 1121 | 00000101
6 | 0.18492 | 9.2308 | 0.16041 | 5256.1964 | 1488 | 00000110 |  |  | # of samples | 234
7 | 0.21574 | 10.7692 | 0.18685 | 6122.6377 | 17EA | 00000111
8 | 0.24656 | 12.3077 | 0.21316 | 6984.6648 | 1B48 | 00001000
9 | 0.27738 | 13.8462 | 0.23932 | 7841.6564 | 1EA1 | 00001001
10 | 0.3082 | 15.3846 | 0.2653 | 8692.9945 | 21F4 | 00001010
11 | 0.33902 | 16.9231 | 0.29109 | 9538.0656 | 2542 | 00001011
12 | 0.36984 | 18.4615 | 0.31667 | 10376.2602 | 2888 | 00001100
13 | 0.40066 | 20 | 0.34202 | 11206.974 | 2BC6 | 00001101
14 | 0.43148 | 21.5385 | 0.36713 | 12029.6083 | 2EFD | 00001110
15 | 0.4623 | 23.0769 | 0.39197 | 12843.5699 | 322B | 00001111
16 | 0.49312 | 24.6154 | 0.41652 | 13648.272 | 3550 | 00010000
17 | 0.52394 | 26.1538 | 0.44078 | 14443.1344 | 386B | 00010001
18 | 0.55476 | 27.6923 | 0.46472 | 15227.5842 | 3B7B | 00010010
19 | 0.58558 | 29.2308 | 0.48833 | 16001.0557 | 3E81 | 00010011
20 | 0.6164 | 30.7692 | 0.51158 | 16762.9913 | 417A | 00010100
21 | 0.64722 | 32.3077 | 0.53447 | 17512.8417 | 4468 | 00010101
22 | 0.67804 | 33.8462 | 0.55696 | 18250.0664 | 474A | 00010110
23 | 0.70886 | 35.3846 | 0.57906 | 18974.1337 | 4A1E | 00010111
24 | 0.73968 | 36.9231 | 0.60074 | 19684.5218 | 4CE4 | 00011000
25 | 0.7705 | 38.4615 | 0.62199 | 20380.7184 | 4F9C | 00011001
26 | 0.80132 | 40 | 0.64279 | 21062.2216 | 5246 | 00011010
27 | 0.83214 | 41.5385 | 0.66312 | 21728.5401 | 54E0 | 00011011
28 | 0.86296 | 43.0769 | 0.68298 | 22379.1936 | 576B | 00011100
29 | 0.89378 | 44.6154 | 0.70234 | 23013.7129 | 59E5 | 00011101
30 | 0.9246 | 46.1538 | 0.7212 | 23631.6406 | 5C4F | 00011110
31 | 0.95542 | 47.6923 | 0.73954 | 24232.5312 | 5EA8 | 00011111
32 | 0.98624 | 49.2308 | 0.75735 | 24815.9514 | 60EF | 00100000
33 | 1.0171 | 50.7692 | 0.7746 | 25381.4808 | 6325 | 00100001
34 | 1.0479 | 52.3077 | 0.79131 | 25928.7115 | 6548 | 00100010
35 | 1.0787 | 53.8462 | 0.80744 | 26457.249 | 6759 | 00100011
36 | 1.1095 | 55.3846 | 0.82298 | 26966.7123 | 6956 | 00100100
37 | 1.1403 | 56.9231 | 0.83794 | 27456.7341 | 6B40 | 00100101
38 | 1.1712 | 58.4615 | 0.85229 | 27926.9612 | 6D16 | 00100110
39 | 1.202 | 60 | 0.86603 | 28377.0544 | 6ED9 | 00100111
40 | 1.2328 | 61.5385 | 0.87914 | 28806.6894 | 7086 | 00101000
41 | 1.2636 | 63.0769 | 0.89162 | 29215.5563 | 721F | 00101001
42 | 1.2944 | 64.6154 | 0.90345 | 29603.3604 | 73A3 | 00101010
43 | 1.3253 | 66.1538 | 0.91463 | 29969.8221 | 7511 | 00101011
44 | 1.3561 | 67.6923 | 0.92516 | 30314.6773 | 766A | 00101100
45 | 1.3869 | 69.2308 | 0.93502 | 30637.6772 | 77AD | 00101101
46 | 1.4177 | 70.7692 | 0.9442 | 30938.5891 | 78DA | 00101110
47 | 1.4485 | 72.3077 | 0.9527 | 31217.196 | 79F1 | 00101111
48 | 1.4794 | 73.8462 | 0.96052 | 31473.297 | 7AF1 | 00110000
49 | 1.5102 | 75.3846 | 0.96764 | 31706.7075 | 7BDA | 00110001
50 | 1.541 | 76.9231 | 0.97407 | 31917.2592 | 7CAD | 00110010
51 | 1.5718 | 78.4615 | 0.97979 | 32104.8003 | 7D68 | 00110011
52 | 1.6026 | 80 | 0.98481 | 32269.1956 | 7E0D | 00110100
53 | 1.6335 | 81.5385 | 0.98911 | 32410.3267 | 7E9A | 00110101
54 | 1.6643 | 83.0769 | 0.99271 | 32528.0917 | 7F10 | 00110110
55 | 1.6951 | 84.6154 | 0.99559 | 32622.4057 | 7F6E | 00110111
56 | 1.7259 | 86.1538 | 0.99775 | 32693.2008 | 7FB5 | 00111000
57 | 1.7567 | 87.6923 | 0.99919 | 32740.4259 | 7FE4 | 00111001
58 | 1.7876 | 89.2308 | 0.99991 | 32764.047 | 7FFC | 00111010
59 | 1.8184 | 90.7692 | 0.99991 | 32764.047 | 7FFC | 00111011
60 | 1.8492 | 92.3077 | 0.99919 | 32740.4259 | 7FE4 | 00111100
61 | 1.88 | 93.8462 | 0.99775 | 32693.2008 | 7FB5 | 00111101
62 | 1.9108 | 95.3846 | 0.99559 | 32622.4057 | 7F6E | 00111110
63 | 1.9417 | 96.9231 | 0.99271 | 32528.0917 | 7F10 | 00111111
64 | 1.9725 | 98.4615 | 0.98911 | 32410.3267 | 7E9A | 01000000
65 | 2.0033 | 100 | 0.98481 | 32269.1956 | 7E0D | 01000001
66 | 2.0341 | 101.5385 | 0.97979 | 32104.8003 | 7D68 | 01000010
67 | 2.0649 | 103.0769 | 0.97407 | 31917.2592 | 7CAD | 01000011
68 | 2.0958 | 104.6154 | 0.96764 | 31706.7075 | 7BDA | 01000100
69 | 2.1266 | 106.1538 | 0.96052 | 31473.297 | 7AF1 | 01000101
70 | 2.1574 | 107.6923 | 0.9527 | 31217.196 | 79F1 | 01000110
71 | 2.1882 | 109.2308 | 0.9442 | 30938.5891 | 78DA | 01000111
72 | 2.219 | 110.7692 | 0.93502 | 30637.6772 | 77AD | 01001000
73 | 2.2499 | 112.3077 | 0.92516 | 30314.6773 | 766A | 01001001
74 | 2.2807 | 113.8462 | 0.91463 | 29969.8221 | 7511 | 01001010
75 | 2.3115 | 115.3846 | 0.90345 | 29603.3604 | 73A3 | 01001011
76 | 2.3423 | 116.9231 | 0.89162 | 29215.5563 | 721F | 01001100
77 | 2.3731 | 118.4615 | 0.87914 | 28806.6894 | 7086 | 01001101
78 | 2.404 | 120 | 0.86603 | 28377.0544 | 6ED9 | 01001110
79 | 2.4348 | 121.5385 | 0.85229 | 27926.9612 | 6D16 | 01001111
80 | 2.4656 | 123.0769 | 0.83794 | 27456.7341 | 6B40 | 01010000
81 | 2.4964 | 124.6154 | 0.82298 | 26966.7123 | 6956 | 01010001
82 | 2.5272 | 126.1538 | 0.80744 | 26457.249 | 6759 | 01010010
83 | 2.5581 | 127.6923 | 0.79131 | 25928.7115 | 6548 | 01010011
84 | 2.5889 | 129.2308 | 0.7746 | 25381.4808 | 6325 | 01010100
85 | 2.6197 | 130.7692 | 0.75735 | 24815.9514 | 60EF | 01010101
86 | 2.6505 | 132.3077 | 0.73954 | 24232.5312 | 5EA8 | 01010110
87 | 2.6813 | 133.8462 | 0.7212 | 23631.6406 | 5C4F | 01010111
88 | 2.7122 | 135.3846 | 0.70234 | 23013.7129 | 59E5 | 01011000
89 | 2.743 | 136.9231 | 0.68298 | 22379.1936 | 576B | 01011001
90 | 2.7738 | 138.4615 | 0.66312 | 21728.5401 | 54E0 | 01011010
91 | 2.8046 | 140 | 0.64279 | 21062.2216 | 5246 | 01011011
92 | 2.8354 | 141.5385 | 0.62199 | 20380.7184 | 4F9C | 01011100
93 | 2.8663 | 143.0769 | 0.60074 | 19684.5218 | 4CE4 | 01011101
94 | 2.8971 | 144.6154 | 0.57906 | 18974.1337 | 4A1E | 01011110
95 | 2.9279 | 146.1538 | 0.55696 | 18250.0664 | 474A | 01011111
96 | 2.9587 | 147.6923 | 0.53447 | 17512.8417 | 4468 | 01100000
97 | 2.9895 | 149.2308 | 0.51158 | 16762.9913 | 417A | 01100001
98 | 3.0204 | 150.7692 | 0.48833 | 16001.0557 | 3E81 | 01100010
99 | 3.0512 | 152.3077 | 0.46472 | 15227.5842 | 3B7B | 01100011
100 | 3.082 | 153.8462 | 0.44078 | 14443.1344 | 386B | 01100100
101 | 3.1128 | 155.3846 | 0.41652 | 13648.272 | 3550 | 01100101
102 | 3.1436 | 156.9231 | 0.39197 | 12843.5699 | 322B | 01100110
103 | 3.1745 | 158.4615 | 0.36713 | 12029.6083 | 2EFD | 01100111
104 | 3.2053 | 160 | 0.34202 | 11206.974 | 2BC6 | 01101000
105 | 3.2361 | 161.5385 | 0.31667 | 10376.2602 | 2888 | 01101001
106 | 3.2669 | 163.0769 | 0.29109 | 9538.0656 | 2542 | 01101010
107 | 3.2977 | 164.6154 | 0.2653 | 8692.9945 | 21F4 | 01101011
108 | 3.3286 | 166.1538 | 0.23932 | 7841.6564 | 1EA1 | 01101100
109 | 3.3594 | 167.6923 | 0.21316 | 6984.6648 | 1B48 | 01101101
110 | 3.3902 | 169.2308 | 0.18685 | 6122.6377 | 17EA | 01101110
111 | 3.421 | 170.7692 | 0.16041 | 5256.1964 | 1488 | 01101111
112 | 3.4518 | 172.3077 | 0.13385 | 4385.9658 | 1121 | 01110000
113 | 3.4827 | 173.8462 | 0.1072 | 3512.5731 | 0DB8 | 01110001
114 | 3.5135 | 175.3846 | 0.080467 | 2636.6481 | 0A4C | 01110010
115 | 3.5443 | 176.9231 | 0.053677 | 1758.8221 | 06DE | 01110011
116 | 3.5751 | 178.4615 | 0.026848 | 879.7282 | 036F | 01110100
117 | 3.6059 | 180 | -2.0979e-15 | 65534 | FFFD | 01110101
118 | 3.6368 | 181.5385 | -0.026848 | 64654.2718 | FC8E | 01110110
119 | 3.6676 | 183.0769 | -0.053677 | 63775.1779 | F91F | 01110111
120 | 3.6984 | 184.6154 | -0.080467 | 62897.3519 | F5B1 | 01111000
121 | 3.7292 | 186.1538 | -0.1072 | 62021.4269 | F245 | 01111001
122 | 3.76 | 187.6923 | -0.13385 | 61148.0342 | EEDC | 01111010
123 | 3.7909 | 189.2308 | -0.16041 | 60277.8036 | EB75 | 01111011
124 | 3.8217 | 190.7692 | -0.18685 | 59411.3623 | E813 | 01111100
125 | 3.8525 | 192.3077 | -0.21316 | 58549.3352 | E4B5 | 01111101
126 | 3.8833 | 193.8462 | -0.23932 | 57692.3436 | E15C | 01111110
127 | 3.9141 | 195.3846 | -0.2653 | 56841.0055 | DE09 | 01111111
128 | 3.945 | 196.9231 | -0.29109 | 55995.9344 | DABB | 10000000
129 | 3.9758 | 198.4615 | -0.31667 | 55157.7398 | D775 | 10000001
130 | 4.0066 | 200 | -0.34202 | 54327.026 | D437 | 10000010
131 | 4.0374 | 201.5385 | -0.36713 | 53504.3917 | D100 | 10000011
132 | 4.0682 | 203.0769 | -0.39197 | 52690.4301 | CDD2 | 10000100
133 | 4.0991 | 204.6154 | -0.41652 | 51885.728 | CAAD | 10000101
134 | 4.1299 | 206.1538 | -0.44078 | 51090.8656 | C792 | 10000110
135 | 4.1607 | 207.6923 | -0.46472 | 50306.4158 | C482 | 10000111
136 | 4.1915 | 209.2308 | -0.48833 | 49532.9443 | C17C | 10001000
137 | 4.2223 | 210.7692 | -0.51158 | 48771.0087 | BE83 | 10001001
138 | 4.2532 | 212.3077 | -0.53447 | 48021.1583 | BB95 | 10001010
139 | 4.284 | 213.8462 | -0.55696 | 47283.9336 | B8B3 | 10001011
140 | 4.3148 | 215.3846 | -0.57906 | 46559.8663 | B5DF | 10001100
141 | 4.3456 | 216.9231 | -0.60074 | 45849.4782 | B319 | 10001101
142 | 4.3764 | 218.4615 | -0.62199 | 45153.2816 | B061 | 10001110
143 | 4.4073 | 220 | -0.64279 | 44471.7784 | ADB7 | 10001111
144 | 4.4381 | 221.5385 | -0.66312 | 43805.4599 | AB1D | 10010000
145 | 4.4689 | 223.0769 | -0.68298 | 43154.8064 | A892 | 10010001
146 | 4.4997 | 224.6154 | -0.70234 | 42520.2871 | A618 | 10010010
147 | 4.5305 | 226.1538 | -0.7212 | 41902.3594 | A3AE | 10010011
148 | 4.5614 | 227.6923 | -0.73954 | 41301.4688 | A155 | 10010100
149 | 4.5922 | 229.2308 | -0.75735 | 40718.0486 | 9F0E | 10010101
150 | 4.623 | 230.7692 | -0.7746 | 40152.5192 | 9CD8 | 10010110
151 | 4.6538 | 232.3077 | -0.79131 | 39605.2885 | 9AB5 | 10010111
152 | 4.6846 | 233.8462 | -0.80744 | 39076.751 | 98A4 | 10011000
153 | 4.7155 | 235.3846 | -0.82298 | 38567.2877 | 96A7 | 10011001
154 | 4.7463 | 236.9231 | -0.83794 | 38077.2659 | 94BD | 10011010
155 | 4.7771 | 238.4615 | -0.85229 | 37607.0388 | 92E7 | 10011011
156 | 4.8079 | 240 | -0.86603 | 37156.9456 | 9124 | 10011100
157 | 4.8387 | 241.5385 | -0.87914 | 36727.3106 | 8F77 | 10011101
158 | 4.8696 | 243.0769 | -0.89162 | 36318.4437 | 8DDE | 10011110
159 | 4.9004 | 244.6154 | -0.90345 | 35930.6396 | 8C5A | 10011111
160 | 4.9312 | 246.1538 | -0.91463 | 35564.1779 | 8AEC | 10100000
161 | 4.962 | 247.6923 | -0.92516 | 35219.3227 | 8993 | 10100001
162 | 4.9928 | 249.2308 | -0.93502 | 34896.3228 | 8850 | 10100010
163 | 5.0237 | 250.7692 | -0.9442 | 34595.4109 | 8723 | 10100011
164 | 5.0545 | 252.3077 | -0.9527 | 34316.804 | 860C | 10100100
165 | 5.0853 | 253.8462 | -0.96052 | 34060.703 | 850C | 10100101
166 | 5.1161 | 255.3846 | -0.96764 | 33827.2925 | 8423 | 10100110
167 | 5.1469 | 256.9231 | -0.97407 | 33616.7408 | 8350 | 10100111
168 | 5.1778 | 258.4615 | -0.97979 | 33429.1997 | 8295 | 10101000
169 | 5.2086 | 260 | -0.98481 | 33264.8044 | 81F0 | 10101001
170 | 5.2394 | 261.5385 | -0.98911 | 33123.6733 | 8163 | 10101010
171 | 5.2702 | 263.0769 | -0.99271 | 33005.9083 | 80ED | 10101011
172 | 5.301 | 264.6154 | -0.99559 | 32911.5943 | 808F | 10101100
173 | 5.3319 | 266.1538 | -0.99775 | 32840.7992 | 8048 | 10101101
174 | 5.3627 | 267.6923 | -0.99919 | 32793.5741 | 8019 | 10101110
175 | 5.3935 | 269.2308 | -0.99991 | 32769.953 | 8001 | 10101111
176 | 5.4243 | 270.7692 | -0.99991 | 32769.953 | 8001 | 10110000
177 | 5.4551 | 272.3077 | -0.99919 | 32793.5741 | 8019 | 10110001
178 | 5.486 | 273.8462 | -0.99775 | 32840.7992 | 8048 | 10110010
179 | 5.5168 | 275.3846 | -0.99559 | 32911.5943 | 808F | 10110011
180 | 5.5476 | 276.9231 | -0.99271 | 33005.9083 | 80ED | 10110100
181 | 5.5784 | 278.4615 | -0.98911 | 33123.6733 | 8163 | 10110101
182 | 5.6092 | 280 | -0.98481 | 33264.8044 | 81F0 | 10110110
183 | 5.6401 | 281.5385 | -0.97979 | 33429.1997 | 8295 | 10110111
184 | 5.6709 | 283.0769 | -0.97407 | 33616.7408 | 8350 | 10111000
185 | 5.7017 | 284.6154 | -0.96764 | 33827.2925 | 8423 | 10111001
186 | 5.7325 | 286.1538 | -0.96052 | 34060.703 | 850C | 10111010
187 | 5.7633 | 287.6923 | -0.9527 | 34316.804 | 860C | 10111011
188 | 5.7942 | 289.2308 | -0.9442 | 34595.4109 | 8723 | 10111100
189 | 5.825 | 290.7692 | -0.93502 | 34896.3228 | 8850 | 10111101
190 | 5.8558 | 292.3077 | -0.92516 | 35219.3227 | 8993 | 10111110
191 | 5.8866 | 293.8462 | -0.91463 | 35564.1779 | 8AEC | 10111111
192 | 5.9174 | 295.3846 | -0.90345 | 35930.6396 | 8C5A | 11000000
193 | 5.9483 | 296.9231 | -0.89162 | 36318.4437 | 8DDE | 11000001
194 | 5.9791 | 298.4615 | -0.87914 | 36727.3106 | 8F77 | 11000010
195 | 6.0099 | 300 | -0.86603 | 37156.9456 | 9124 | 11000011
196 | 6.0407 | 301.5385 | -0.85229 | 37607.0388 | 92E7 | 11000100
197 | 6.0715 | 303.0769 | -0.83794 | 38077.2659 | 94BD | 11000101
198 | 6.1024 | 304.6154 | -0.82298 | 38567.2877 | 96A7 | 11000110
199 | 6.1332 | 306.1538 | -0.80744 | 39076.751 | 98A4 | 11000111
200 | 6.164 | 307.6923 | -0.79131 | 39605.2885 | 9AB5 | 11001000
201 | 6.1948 | 309.2308 | -0.7746 | 40152.5192 | 9CD8 | 11001001
202 | 6.2256 | 310.7692 | -0.75735 | 40718.0486 | 9F0E | 11001010
203 | 6.2565 | 312.3077 | -0.73954 | 41301.4688 | A155 | 11001011
204 | 6.2873 | 313.8462 | -0.7212 | 41902.3594 | A3AE | 11001100
205 | 6.3181 | 315.3846 | -0.70234 | 42520.2871 | A618 | 11001101
206 | 6.3489 | 316.9231 | -0.68298 | 43154.8064 | A892 | 11001110
207 | 6.3797 | 318.4615 | -0.66312 | 43805.4599 | AB1D | 11001111
208 | 6.4106 | 320 | -0.64279 | 44471.7784 | ADB7 | 11010000
209 | 6.4414 | 321.5385 | -0.62199 | 45153.2816 | B061 | 11010001
210 | 6.4722 | 323.0769 | -0.60074 | 45849.4782 | B319 | 11010010
211 | 6.503 | 324.6154 | -0.57906 | 46559.8663 | B5DF | 11010011
212 | 6.5338 | 326.1538 | -0.55696 | 47283.9336 | B8B3 | 11010100
213 | 6.5647 | 327.6923 | -0.53447 | 48021.1583 | BB95 | 11010101
214 | 6.5955 | 329.2308 | -0.51158 | 48771.0087 | BE83 | 11010110
215 | 6.6263 | 330.7692 | -0.48833 | 49532.9443 | C17C | 11010111
216 | 6.6571 | 332.3077 | -0.46472 | 50306.4158 | C482 | 11011000
217 | 6.6879 | 333.8462 | -0.44078 | 51090.8656 | C792 | 11011001
218 | 6.7188 | 335.3846 | -0.41652 | 51885.728 | CAAD | 11011010
219 | 6.7496 | 336.9231 | -0.39197 | 52690.4301 | CDD2 | 11011011
220 | 6.7804 | 338.4615 | -0.36713 | 53504.3917 | D100 | 11011100
221 | 6.8112 | 340 | -0.34202 | 54327.026 | D437 | 11011101
222 | 6.842 | 341.5385 | -0.31667 | 55157.7398 | D775 | 11011110
223 | 6.8729 | 343.0769 | -0.29109 | 55995.9344 | DABB | 11011111
224 | 6.9037 | 344.6154 | -0.2653 | 56841.0055 | DE09 | 11100000
225 | 6.9345 | 346.1538 | -0.23932 | 57692.3436 | E15C | 11100001
226 | 6.9653 | 347.6923 | -0.21316 | 58549.3352 | E4B5 | 11100010
227 | 6.9961 | 349.2308 | -0.18685 | 59411.3623 | E813 | 11100011
228 | 7.027 | 350.7692 | -0.16041 | 60277.8036 | EB75 | 11100100
229 | 7.0578 | 352.3077 | -0.13385 | 61148.0342 | EEDC | 11100101
230 | 7.0886 | 353.8462 | -0.1072 | 62021.4269 | F245 | 11100110
231 | 7.1194 | 355.3846 | -0.080467 | 62897.3519 | F5B1 | 11100111
232 | 7.1502 | 356.9231 | -0.053677 | 63775.1779 | F91F | 11101000
233 | 7.1811 | 358.4615 | -0.026848 | 64654.2718 | FC8E | 11101001
234 | 7.2119 | 360 | 1.9295e-14 | 6.3224e-10 | 0000 | 11101010
235 | 7.2427 | 361.5385 | 0.026848 | 879.7282 | 036F | 11101011
236 | 7.2735 | 363.0769 | 0.053677 | 1758.8221 | 06DE | 11101100
237 | 7.3043 | 364.6154 | 0.080467 | 2636.6481 | 0A4C | 11101101
238 | 7.3352 | 366.1538 | 0.1072 | 3512.5731 | 0DB8 | 11101110
239 | 7.366 | 367.6923 | 0.13385 | 4385.9658 | 1121 | 11101111
240 | 7.3968 | 369.2308 | 0.16041 | 5256.1964 | 1488 | 11110000
241 | 7.4276 | 370.7692 | 0.18685 | 6122.6377 | 17EA | 11110001
242 | 7.4584 | 372.3077 | 0.21316 | 6984.6648 | 1B48 | 11110010
243 | 7.4893 | 373.8462 | 0.23932 | 7841.6564 | 1EA1 | 11110011
244 | 7.5201 | 375.3846 | 0.2653 | 8692.9945 | 21F4 | 11110100
245 | 7.5509 | 376.9231 | 0.29109 | 9538.0656 | 2542 | 11110101
246 | 7.5817 | 378.4615 | 0.31667 | 10376.2602 | 2888 | 11110110
247 | 7.6125 | 380 | 0.34202 | 11206.974 | 2BC6 | 11110111

## D3
step # (decimal) | Time (ms) | Angles | sin(Angle) | New Value (Dec) | New Value (Hex) | Step # (binary) | Sample Rate | 48KHz
0 | 0 | 0 | 0 | 0 | 0000 | 00000000
1 | 0.03082 | 1.629 | 0.028427 | 931.4633 | 03A3 | 00000001
2 | 0.06164 | 3.2579 | 0.056831 | 1862.1738 | 0746 | 00000010 |  |  | Output freq (hz) | 146.832
3 | 0.09246 | 4.8869 | 0.085189 | 2791.3792 | 0AE7 | 00000011 |  |  | Output period (s) | 0.0068105
4 | 0.12328 | 6.5158 | 0.11348 | 3718.3285 | 0E86 | 00000100 |  |  | Output period (ms) | 6.8105
5 | 0.1541 | 8.1448 | 0.14168 | 4642.2724 | 1222 | 00000101
6 | 0.18492 | 9.7738 | 0.16976 | 5562.4642 | 15BA | 00000110 |  |  | # of samples | 221
7 | 0.21574 | 11.4027 | 0.1977 | 6478.1601 | 194E | 00000111
8 | 0.24656 | 13.0317 | 0.22549 | 7388.62 | 1CDC | 00001000
9 | 0.27738 | 14.6606 | 0.25309 | 8293.1081 | 2065 | 00001001
10 | 0.3082 | 16.2896 | 0.28049 | 9190.8933 | 23E6 | 00001010
11 | 0.33902 | 17.9186 | 0.30766 | 10081.25 | 2761 | 00001011
12 | 0.36984 | 19.5475 | 0.33459 | 10963.4584 | 2AD3 | 00001100
13 | 0.40066 | 21.1765 | 0.36124 | 11836.8057 | 2E3C | 00001101
14 | 0.43148 | 22.8054 | 0.3876 | 12700.5858 | 319C | 00001110
15 | 0.4623 | 24.4344 | 0.41365 | 13554.1007 | 34F2 | 00001111
16 | 0.49312 | 26.0633 | 0.43936 | 14396.6605 | 383C | 00010000
17 | 0.52394 | 27.6923 | 0.46472 | 15227.5842 | 3B7B | 00010001
18 | 0.55476 | 29.3213 | 0.48971 | 16046.2002 | 3EAE | 00010010
19 | 0.58558 | 30.9502 | 0.51429 | 16851.8468 | 41D3 | 00010011
20 | 0.6164 | 32.5792 | 0.53846 | 17643.8729 | 44EB | 00010100
21 | 0.64722 | 34.2081 | 0.5622 | 18421.6384 | 47F5 | 00010101
22 | 0.67804 | 35.8371 | 0.58548 | 19184.5145 | 4AF0 | 00010110
23 | 0.70886 | 37.4661 | 0.60829 | 19931.8848 | 4DDB | 00010111
24 | 0.73968 | 39.095 | 0.63061 | 20663.1451 | 50B7 | 00011000
25 | 0.7705 | 40.724 | 0.65242 | 21377.7044 | 5381 | 00011001
26 | 0.80132 | 42.3529 | 0.6737 | 22074.9852 | 563A | 00011010
27 | 0.83214 | 43.9819 | 0.69443 | 22754.4238 | 58E2 | 00011011
28 | 0.86296 | 45.6109 | 0.71461 | 23415.4712 | 5B77 | 00011100
29 | 0.89378 | 47.2398 | 0.7342 | 24057.593 | 5DF9 | 00011101
30 | 0.9246 | 48.8688 | 0.75321 | 24680.2703 | 6068 | 00011110
31 | 0.95542 | 50.4977 | 0.7716 | 25282.9997 | 62C2 | 00011111
32 | 0.98624 | 52.1267 | 0.78937 | 25865.2941 | 6509 | 00100000
33 | 1.0171 | 53.7557 | 0.8065 | 26426.6829 | 673A | 00100001
34 | 1.0479 | 55.3846 | 0.82298 | 26966.7123 | 6956 | 00100010
35 | 1.0787 | 57.0136 | 0.8388 | 27484.9459 | 6B5C | 00100011
36 | 1.1095 | 58.6425 | 0.85394 | 27980.9647 | 6D4C | 00100100
37 | 1.1403 | 60.2715 | 0.86838 | 28454.3679 | 6F26 | 00100101
38 | 1.1712 | 61.9005 | 0.88213 | 28904.7729 | 70E8 | 00100110
39 | 1.202 | 63.5294 | 0.89516 | 29331.8156 | 7293 | 00100111
40 | 1.2328 | 65.1584 | 0.90747 | 29735.1508 | 7427 | 00101000
41 | 1.2636 | 66.7873 | 0.91905 | 30114.4525 | 75A2 | 00101001
42 | 1.2944 | 68.4163 | 0.92988 | 30469.4143 | 7705 | 00101010
43 | 1.3253 | 70.0452 | 0.93996 | 30799.7491 | 784F | 00101011
44 | 1.3561 | 71.6742 | 0.94928 | 31105.19 | 7981 | 00101100
45 | 1.3869 | 73.3032 | 0.95784 | 31385.4902 | 7A99 | 00101101
46 | 1.4177 | 74.9321 | 0.96562 | 31640.423 | 7B98 | 00101110
47 | 1.4485 | 76.5611 | 0.97262 | 31869.7824 | 7C7D | 00101111
48 | 1.4794 | 78.19 | 0.97883 | 32073.383 | 7D49 | 00110000
49 | 1.5102 | 79.819 | 0.98425 | 32251.0604 | 7DFB | 00110001
50 | 1.541 | 81.448 | 0.98888 | 32402.6708 | 7E92 | 00110010
51 | 1.5718 | 83.0769 | 0.99271 | 32528.0917 | 7F10 | 00110011
52 | 1.6026 | 84.7059 | 0.99573 | 32627.2218 | 7F73 | 00110100
53 | 1.6335 | 86.3348 | 0.99795 | 32699.9809 | 7FBB | 00110101
54 | 1.6643 | 87.9638 | 0.99937 | 32746.3102 | 7FEA | 00110110
55 | 1.6951 | 89.5928 | 0.99997 | 32766.1723 | 7FFE | 00110111
56 | 1.7259 | 91.2217 | 0.99977 | 32759.5512 | 7FF7 | 00111000
57 | 1.7567 | 92.8507 | 0.99876 | 32726.4521 | 7FD6 | 00111001
58 | 1.7876 | 94.4796 | 0.99695 | 32666.9019 | 7F9A | 00111010
59 | 1.8184 | 96.1086 | 0.99432 | 32580.9486 | 7F44 | 00111011
60 | 1.8492 | 97.7376 | 0.9909 | 32468.6617 | 7ED4 | 00111100
61 | 1.88 | 99.3665 | 0.98667 | 32330.1321 | 7E4A | 00111101
62 | 1.9108 | 100.9955 | 0.98164 | 32165.4716 | 7DA5 | 00111110
63 | 1.9417 | 102.6244 | 0.97582 | 31974.8133 | 7CE6 | 00111111
64 | 1.9725 | 104.2534 | 0.96922 | 31758.3114 | 7C0E | 01000000
65 | 2.0033 | 105.8824 | 0.96183 | 31516.1408 | 7B1C | 01000001
66 | 2.0341 | 107.5113 | 0.95366 | 31248.4973 | 7A10 | 01000010
67 | 2.0649 | 109.1403 | 0.94472 | 30955.5972 | 78EB | 01000011
68 | 2.0958 | 110.7692 | 0.93502 | 30637.6772 | 77AD | 01000100
69 | 2.1266 | 112.3982 | 0.92456 | 30294.9943 | 7656 | 01000101
70 | 2.1574 | 114.0271 | 0.91335 | 29927.8255 | 74E7 | 01000110
71 | 2.1882 | 115.6561 | 0.90141 | 29536.4674 | 7360 | 01000111
72 | 2.219 | 117.2851 | 0.88874 | 29121.2365 | 71C1 | 01001000
73 | 2.2499 | 118.914 | 0.87535 | 28682.4684 | 700A | 01001001
74 | 2.2807 | 120.543 | 0.86125 | 28220.5176 | 6E3C | 01001010
75 | 2.3115 | 122.1719 | 0.84645 | 27735.7576 | 6C57 | 01001011
76 | 2.3423 | 123.8009 | 0.83098 | 27228.5802 | 6A5C | 01001100
77 | 2.3731 | 125.4299 | 0.81483 | 26699.3952 | 684B | 01001101
78 | 2.404 | 127.0588 | 0.79802 | 26148.6305 | 6624 | 01001110
79 | 2.4348 | 128.6878 | 0.78056 | 25576.7311 | 63E8 | 01001111
80 | 2.4656 | 130.3167 | 0.76248 | 24984.1593 | 6198 | 01010000
81 | 2.4964 | 131.9457 | 0.74378 | 24371.394 | 5F33 | 01010001
82 | 2.5272 | 133.5747 | 0.72448 | 23738.9306 | 5CBA | 01010010
83 | 2.5581 | 135.2036 | 0.70459 | 23087.2802 | 5A2F | 01010011
84 | 2.5889 | 136.8326 | 0.68413 | 22416.9694 | 5790 | 01010100
85 | 2.6197 | 138.4615 | 0.66312 | 21728.5401 | 54E0 | 01010101
86 | 2.6505 | 140.0905 | 0.64158 | 21022.5488 | 521E | 01010110
87 | 2.6813 | 141.7195 | 0.61951 | 20299.5659 | 4F4B | 01010111
88 | 2.7122 | 143.3484 | 0.59695 | 19560.1759 | 4C68 | 01011000
89 | 2.743 | 144.9774 | 0.5739 | 18804.9764 | 4974 | 01011001
90 | 2.7738 | 146.6063 | 0.55039 | 18034.5778 | 4672 | 01011010
91 | 2.8046 | 148.2353 | 0.52643 | 17249.6027 | 4361 | 01011011
92 | 2.8354 | 149.8643 | 0.50205 | 16450.6856 | 4042 | 01011100
93 | 2.8663 | 151.4932 | 0.47726 | 15638.4722 | 3D16 | 01011101
94 | 2.8971 | 153.1222 | 0.45209 | 14813.6191 | 39DD | 01011110
95 | 2.9279 | 154.7511 | 0.42655 | 13976.7928 | 3698 | 01011111
96 | 2.9587 | 156.3801 | 0.40067 | 13128.6697 | 3348 | 01100000
97 | 2.9895 | 158.009 | 0.37446 | 12269.9355 | 2FED | 01100001
98 | 3.0204 | 159.638 | 0.34795 | 11401.284 | 2C89 | 01100010
99 | 3.0512 | 161.267 | 0.32116 | 10523.4174 | 291B | 01100011
100 | 3.082 | 162.8959 | 0.29411 | 9637.0453 | 25A5 | 01100100
101 | 3.1128 | 164.5249 | 0.26682 | 8742.8841 | 2226 | 01100101
102 | 3.1436 | 166.1538 | 0.23932 | 7841.6564 | 1EA1 | 01100110
103 | 3.1745 | 167.7828 | 0.21162 | 6934.0907 | 1B16 | 01100111
104 | 3.2053 | 169.4118 | 0.18375 | 6020.9205 | 1784 | 01101000
105 | 3.2361 | 171.0407 | 0.15573 | 5102.8838 | 13EE | 01101001
106 | 3.2669 | 172.6697 | 0.12759 | 4180.7228 | 1054 | 01101010
107 | 3.2977 | 174.2986 | 0.099343 | 3255.1827 | 0CB7 | 01101011
108 | 3.3286 | 175.9276 | 0.071017 | 2327.0116 | 0917 | 01101100
109 | 3.3594 | 177.5566 | 0.042633 | 1396.9597 | 0574 | 01101101
110 | 3.3902 | 179.1855 | 0.014215 | 465.7787 | 01D1 | 01101110
111 | 3.421 | 180.8145 | -0.014215 | 65068.2213 | FE2C | 01101111
112 | 3.4518 | 182.4434 | -0.042633 | 64137.0403 | FA89 | 01110000
113 | 3.4827 | 184.0724 | -0.071017 | 63206.9884 | F6E6 | 01110001
114 | 3.5135 | 185.7014 | -0.099343 | 62278.8173 | F346 | 01110010
115 | 3.5443 | 187.3303 | -0.12759 | 61353.2772 | EFA9 | 01110011
116 | 3.5751 | 188.9593 | -0.15573 | 60431.1162 | EC0F | 01110100
117 | 3.6059 | 190.5882 | -0.18375 | 59513.0795 | E879 | 01110101
118 | 3.6368 | 192.2172 | -0.21162 | 58599.9093 | E4E7 | 01110110
119 | 3.6676 | 193.8462 | -0.23932 | 57692.3436 | E15C | 01110111
120 | 3.6984 | 195.4751 | -0.26682 | 56791.1159 | DDD7 | 01111000
121 | 3.7292 | 197.1041 | -0.29411 | 55896.9547 | DA58 | 01111001
122 | 3.76 | 198.733 | -0.32116 | 55010.5826 | D6E2 | 01111010
123 | 3.7909 | 200.362 | -0.34795 | 54132.716 | D374 | 01111011
124 | 3.8217 | 201.991 | -0.37446 | 53264.0645 | D010 | 01111100
125 | 3.8525 | 203.6199 | -0.40067 | 52405.3303 | CCB5 | 01111101
126 | 3.8833 | 205.2489 | -0.42655 | 51557.2072 | C965 | 01111110
127 | 3.9141 | 206.8778 | -0.45209 | 50720.3809 | C620 | 01111111
128 | 3.945 | 208.5068 | -0.47726 | 49895.5278 | C2E7 | 10000000
129 | 3.9758 | 210.1357 | -0.50205 | 49083.3144 | BFBB | 10000001
130 | 4.0066 | 211.7647 | -0.52643 | 48284.3973 | BC9C | 10000010
131 | 4.0374 | 213.3937 | -0.55039 | 47499.4222 | B98B | 10000011
132 | 4.0682 | 215.0226 | -0.5739 | 46729.0236 | B689 | 10000100
133 | 4.0991 | 216.6516 | -0.59695 | 45973.8241 | B395 | 10000101
134 | 4.1299 | 218.2805 | -0.61951 | 45234.4341 | B0B2 | 10000110
135 | 4.1607 | 219.9095 | -0.64158 | 44511.4512 | ADDF | 10000111
136 | 4.1915 | 221.5385 | -0.66312 | 43805.4599 | AB1D | 10001000
137 | 4.2223 | 223.1674 | -0.68413 | 43117.0306 | A86D | 10001001
138 | 4.2532 | 224.7964 | -0.70459 | 42446.7198 | A5CE | 10001010
139 | 4.284 | 226.4253 | -0.72448 | 41795.0694 | A343 | 10001011
140 | 4.3148 | 228.0543 | -0.74378 | 41162.606 | A0CA | 10001100
141 | 4.3456 | 229.6833 | -0.76248 | 40549.8407 | 9E65 | 10001101
142 | 4.3764 | 231.3122 | -0.78056 | 39957.2689 | 9C15 | 10001110
143 | 4.4073 | 232.9412 | -0.79802 | 39385.3695 | 99D9 | 10001111
144 | 4.4381 | 234.5701 | -0.81483 | 38834.6048 | 97B2 | 10010000
145 | 4.4689 | 236.1991 | -0.83098 | 38305.4198 | 95A1 | 10010001
146 | 4.4997 | 237.8281 | -0.84645 | 37798.2424 | 93A6 | 10010010
147 | 4.5305 | 239.457 | -0.86125 | 37313.4824 | 91C1 | 10010011
148 | 4.5614 | 241.086 | -0.87535 | 36851.5316 | 8FF3 | 10010100
149 | 4.5922 | 242.7149 | -0.88874 | 36412.7635 | 8E3C | 10010101
150 | 4.623 | 244.3439 | -0.90141 | 35997.5326 | 8C9D | 10010110
151 | 4.6538 | 245.9729 | -0.91335 | 35606.1745 | 8B16 | 10010111
152 | 4.6846 | 247.6018 | -0.92456 | 35239.0057 | 89A7 | 10011000
153 | 4.7155 | 249.2308 | -0.93502 | 34896.3228 | 8850 | 10011001
154 | 4.7463 | 250.8597 | -0.94472 | 34578.4028 | 8712 | 10011010
155 | 4.7771 | 252.4887 | -0.95366 | 34285.5027 | 85ED | 10011011
156 | 4.8079 | 254.1176 | -0.96183 | 34017.8592 | 84E1 | 10011100
157 | 4.8387 | 255.7466 | -0.96922 | 33775.6886 | 83EF | 10011101
158 | 4.8696 | 257.3756 | -0.97582 | 33559.1867 | 8317 | 10011110
159 | 4.9004 | 259.0045 | -0.98164 | 33368.5284 | 8258 | 10011111
160 | 4.9312 | 260.6335 | -0.98667 | 33203.8679 | 81B3 | 10100000
161 | 4.962 | 262.2624 | -0.9909 | 33065.3383 | 8129 | 10100001
162 | 4.9928 | 263.8914 | -0.99432 | 32953.0514 | 80B9 | 10100010
163 | 5.0237 | 265.5204 | -0.99695 | 32867.0981 | 8063 | 10100011
164 | 5.0545 | 267.1493 | -0.99876 | 32807.5479 | 8027 | 10100100
165 | 5.0853 | 268.7783 | -0.99977 | 32774.4488 | 8006 | 10100101
166 | 5.1161 | 270.4072 | -0.99997 | 32767.8277 | 7FFF | 10100110
167 | 5.1469 | 272.0362 | -0.99937 | 32787.6898 | 8013 | 10100111
168 | 5.1778 | 273.6652 | -0.99795 | 32834.0191 | 8042 | 10101000
169 | 5.2086 | 275.2941 | -0.99573 | 32906.7782 | 808A | 10101001
170 | 5.2394 | 276.9231 | -0.99271 | 33005.9083 | 80ED | 10101010
171 | 5.2702 | 278.552 | -0.98888 | 33131.3292 | 816B | 10101011
172 | 5.301 | 280.181 | -0.98425 | 33282.9396 | 8202 | 10101100
173 | 5.3319 | 281.81 | -0.97883 | 33460.617 | 82B4 | 10101101
174 | 5.3627 | 283.4389 | -0.97262 | 33664.2176 | 8380 | 10101110
175 | 5.3935 | 285.0679 | -0.96562 | 33893.577 | 8465 | 10101111
176 | 5.4243 | 286.6968 | -0.95784 | 34148.5098 | 8564 | 10110000
177 | 5.4551 | 288.3258 | -0.94928 | 34428.81 | 867C | 10110001
178 | 5.486 | 289.9548 | -0.93996 | 34734.2509 | 87AE | 10110010
179 | 5.5168 | 291.5837 | -0.92988 | 35064.5857 | 88F8 | 10110011
180 | 5.5476 | 293.2127 | -0.91905 | 35419.5475 | 8A5B | 10110100
181 | 5.5784 | 294.8416 | -0.90747 | 35798.8492 | 8BD6 | 10110101
182 | 5.6092 | 296.4706 | -0.89516 | 36202.1844 | 8D6A | 10110110
183 | 5.6401 | 298.0995 | -0.88213 | 36629.2271 | 8F15 | 10110111
184 | 5.6709 | 299.7285 | -0.86838 | 37079.6321 | 90D7 | 10111000
185 | 5.7017 | 301.3575 | -0.85394 | 37553.0353 | 92B1 | 10111001
186 | 5.7325 | 302.9864 | -0.8388 | 38049.0541 | 94A1 | 10111010
187 | 5.7633 | 304.6154 | -0.82298 | 38567.2877 | 96A7 | 10111011
188 | 5.7942 | 306.2443 | -0.8065 | 39107.3171 | 98C3 | 10111100
189 | 5.825 | 307.8733 | -0.78937 | 39668.7059 | 9AF4 | 10111101
190 | 5.8558 | 309.5023 | -0.7716 | 40251.0003 | 9D3B | 10111110
191 | 5.8866 | 311.1312 | -0.75321 | 40853.7297 | 9F95 | 10111111
192 | 5.9174 | 312.7602 | -0.7342 | 41476.407 | A204 | 11000000
193 | 5.9483 | 314.3891 | -0.71461 | 42118.5288 | A486 | 11000001
194 | 5.9791 | 316.0181 | -0.69443 | 42779.5762 | A71B | 11000010
195 | 6.0099 | 317.6471 | -0.6737 | 43459.0148 | A9C3 | 11000011
196 | 6.0407 | 319.276 | -0.65242 | 44156.2956 | AC7C | 11000100
197 | 6.0715 | 320.905 | -0.63061 | 44870.8549 | AF46 | 11000101
198 | 6.1024 | 322.5339 | -0.60829 | 45602.1152 | B222 | 11000110
199 | 6.1332 | 324.1629 | -0.58548 | 46349.4855 | B50D | 11000111
200 | 6.164 | 325.7919 | -0.5622 | 47112.3616 | B808 | 11001000
201 | 6.1948 | 327.4208 | -0.53846 | 47890.1271 | BB12 | 11001001
202 | 6.2256 | 329.0498 | -0.51429 | 48682.1532 | BE2A | 11001010
203 | 6.2565 | 330.6787 | -0.48971 | 49487.7998 | C14F | 11001011
204 | 6.2873 | 332.3077 | -0.46472 | 50306.4158 | C482 | 11001100
205 | 6.3181 | 333.9367 | -0.43936 | 51137.3395 | C7C1 | 11001101
206 | 6.3489 | 335.5656 | -0.41365 | 51979.8993 | CB0B | 11001110
207 | 6.3797 | 337.1946 | -0.3876 | 52833.4142 | CE61 | 11001111
208 | 6.4106 | 338.8235 | -0.36124 | 53697.1943 | D1C1 | 11010000
209 | 6.4414 | 340.4525 | -0.33459 | 54570.5416 | D52A | 11010001
210 | 6.4722 | 342.0814 | -0.30766 | 55452.75 | D89C | 11010010
211 | 6.503 | 343.7104 | -0.28049 | 56343.1067 | DC17 | 11010011
212 | 6.5338 | 345.3394 | -0.25309 | 57240.8919 | DF98 | 11010100
213 | 6.5647 | 346.9683 | -0.22549 | 58145.38 | E321 | 11010101
214 | 6.5955 | 348.5973 | -0.1977 | 59055.8399 | E6AF | 11010110
215 | 6.6263 | 350.2262 | -0.16976 | 59971.5358 | EA43 | 11010111
216 | 6.6571 | 351.8552 | -0.14168 | 60891.7276 | EDDB | 11011000
217 | 6.6879 | 353.4842 | -0.11348 | 61815.6715 | F177 | 11011001
218 | 6.7188 | 355.1131 | -0.085189 | 62742.6208 | F516 | 11011010
219 | 6.7496 | 356.7421 | -0.056831 | 63671.8262 | F8B7 | 11011011
220 | 6.7804 | 358.371 | -0.028427 | 64602.5367 | FC5A | 11011100
221 | 6.8112 | 360 | 1.3966e-14 | 4.5762e-10 | 0000 | 11011101
222 | 6.842 | 361.629 | 0.028427 | 931.4633 | 03A3 | 11011110
223 | 6.8729 | 363.2579 | 0.056831 | 1862.1738 | 0746 | 11011111
224 | 6.9037 | 364.8869 | 0.085189 | 2791.3792 | 0AE7 | 11100000
225 | 6.9345 | 366.5158 | 0.11348 | 3718.3285 | 0E86 | 11100001
226 | 6.9653 | 368.1448 | 0.14168 | 4642.2724 | 1222 | 11100010
227 | 6.9961 | 369.7738 | 0.16976 | 5562.4642 | 15BA | 11100011
228 | 7.027 | 371.4027 | 0.1977 | 6478.1601 | 194E | 11100100
229 | 7.0578 | 373.0317 | 0.22549 | 7388.62 | 1CDC | 11100101
230 | 7.0886 | 374.6606 | 0.25309 | 8293.1081 | 2065 | 11100110
231 | 7.1194 | 376.2896 | 0.28049 | 9190.8933 | 23E6 | 11100111
232 | 7.1502 | 377.9186 | 0.30766 | 10081.25 | 2761 | 11101000
233 | 7.1811 | 379.5475 | 0.33459 | 10963.4584 | 2AD3 | 11101001
234 | 7.2119 | 381.1765 | 0.36124 | 11836.8057 | 2E3C | 11101010
235 | 7.2427 | 382.8054 | 0.3876 | 12700.5858 | 319C | 11101011
236 | 7.2735 | 384.4344 | 0.41365 | 13554.1007 | 34F2 | 11101100
237 | 7.3043 | 386.0633 | 0.43936 | 14396.6605 | 383C | 11101101
238 | 7.3352 | 387.6923 | 0.46472 | 15227.5842 | 3B7B | 11101110
239 | 7.366 | 389.3213 | 0.48971 | 16046.2002 | 3EAE | 11101111
240 | 7.3968 | 390.9502 | 0.51429 | 16851.8468 | 41D3 | 11110000
241 | 7.4276 | 392.5792 | 0.53846 | 17643.8729 | 44EB | 11110001
242 | 7.4584 | 394.2081 | 0.5622 | 18421.6384 | 47F5 | 11110010
243 | 7.4893 | 395.8371 | 0.58548 | 19184.5145 | 4AF0 | 11110011
244 | 7.5201 | 397.4661 | 0.60829 | 19931.8848 | 4DDB | 11110100
245 | 7.5509 | 399.095 | 0.63061 | 20663.1451 | 50B7 | 11110101
246 | 7.5817 | 400.724 | 0.65242 | 21377.7044 | 5381 | 11110110
247 | 7.6125 | 402.3529 | 0.6737 | 22074.9852 | 563A | 11110111

## D#3
step # (decimal) | Time (ms) | Angles | sin(Angle) | New Value | New Value (Dec) | Step # (binary) | Sample Rate | 48KHz
0 | 0 | 0 | 0 | 0 | 0000 | 00000000
1 | 0.03082 | 1.7308 | 0.030203 | 989.6626 | 03DD | 00000001
2 | 0.06164 | 3.4615 | 0.060378 | 1978.4222 | 07BA | 00000010 |  |  | Output freq (hz) | 155.563
3 | 0.09246 | 5.1923 | 0.090499 | 2965.3767 | 0B95 | 00000011 |  |  | Output period (s) | 0.0064283
4 | 0.12328 | 6.9231 | 0.12054 | 3949.6254 | 0F6D | 00000100 |  |  | Output period (ms) | 6.4283
5 | 0.1541 | 8.6538 | 0.15046 | 4930.2704 | 1342 | 00000101
6 | 0.18492 | 10.3846 | 0.18026 | 5906.4168 | 1712 | 00000110 |  |  | # of samples | 208
7 | 0.21574 | 12.1154 | 0.20988 | 6877.1741 | 1ADD | 00000111
8 | 0.24656 | 13.8462 | 0.23932 | 7841.6564 | 1EA1 | 00001000
9 | 0.27738 | 15.5769 | 0.26853 | 8798.9837 | 225E | 00001001 |  |  | 30820 | 0.03082
10 | 0.3082 | 17.3077 | 0.2975 | 9748.2826 | 2614 | 00001010
11 | 0.33902 | 19.0385 | 0.3262 | 10688.6868 | 29C0 | 00001011
12 | 0.36984 | 20.7692 | 0.3546 | 11619.3383 | 2D63 | 00001100
13 | 0.40066 | 22.5 | 0.38268 | 12539.388 | 30FB | 00001101
14 | 0.43148 | 24.2308 | 0.41041 | 13447.9964 | 3487 | 00001110
15 | 0.4623 | 25.9615 | 0.43777 | 14344.3344 | 3808 | 00001111
16 | 0.49312 | 27.6923 | 0.46472 | 15227.5842 | 3B7B | 00010000
17 | 0.52394 | 29.4231 | 0.49125 | 16096.9398 | 3EE0 | 00010001
18 | 0.55476 | 31.1538 | 0.51734 | 16951.6082 | 4237 | 00010010
19 | 0.58558 | 32.8846 | 0.54295 | 17790.8093 | 457E | 00010011
20 | 0.6164 | 34.6154 | 0.56806 | 18613.7776 | 48B5 | 00010100
21 | 0.64722 | 36.3462 | 0.59266 | 19419.762 | 4BDB | 00010101
22 | 0.67804 | 38.0769 | 0.61672 | 20208.0273 | 4EF0 | 00010110
23 | 0.70886 | 39.8077 | 0.64021 | 20977.8541 | 51F1 | 00010111
24 | 0.73968 | 41.5385 | 0.66312 | 21728.5401 | 54E0 | 00011000
25 | 0.7705 | 43.2692 | 0.68543 | 22459.4003 | 57BB | 00011001
26 | 0.80132 | 45 | 0.70711 | 23169.7679 | 5A81 | 00011010
27 | 0.83214 | 46.7308 | 0.72814 | 23858.9946 | 5D32 | 00011011
28 | 0.86296 | 48.4615 | 0.74851 | 24526.4517 | 5FCE | 00011100
29 | 0.89378 | 50.1923 | 0.7682 | 25171.53 | 6253 | 00011101
30 | 0.9246 | 51.9231 | 0.78718 | 25793.6411 | 64C1 | 00011110
31 | 0.95542 | 53.6538 | 0.80545 | 26392.2173 | 6718 | 00011111
32 | 0.98624 | 55.3846 | 0.82298 | 26966.7123 | 6956 | 00100000
33 | 1.0171 | 57.1154 | 0.83977 | 27516.6021 | 6B7C | 00100001
34 | 1.0479 | 58.8462 | 0.85578 | 28041.3849 | 6D89 | 00100010
35 | 1.0787 | 60.5769 | 0.87102 | 28540.5819 | 6F7C | 00100011
36 | 1.1095 | 62.3077 | 0.88546 | 29013.7376 | 7155 | 00100100
37 | 1.1403 | 64.0385 | 0.89909 | 29460.4202 | 7314 | 00100101
38 | 1.1712 | 65.7692 | 0.9119 | 29880.2223 | 74B8 | 00100110
39 | 1.202 | 67.5 | 0.92388 | 30272.7606 | 7640 | 00100111
40 | 1.2328 | 69.2308 | 0.93502 | 30637.6772 | 77AD | 00101000
41 | 1.2636 | 70.9615 | 0.9453 | 30974.639 | 78FE | 00101001
42 | 1.2944 | 72.6923 | 0.95472 | 31283.3386 | 7A33 | 00101010
43 | 1.3253 | 74.4231 | 0.96327 | 31563.4943 | 7B4B | 00101011
44 | 1.3561 | 76.1538 | 0.97094 | 31814.8505 | 7C46 | 00101100
45 | 1.3869 | 77.8846 | 0.97773 | 32037.1779 | 7D25 | 00101101
46 | 1.4177 | 79.6154 | 0.98362 | 32230.2735 | 7DE6 | 00101110
47 | 1.4485 | 81.3462 | 0.98862 | 32393.9612 | 7E89 | 00101111
48 | 1.4794 | 83.0769 | 0.99271 | 32528.0917 | 7F10 | 00110000
49 | 1.5102 | 84.8077 | 0.9959 | 32632.5425 | 7F78 | 00110001
50 | 1.541 | 86.5385 | 0.99818 | 32707.2184 | 7FC3 | 00110010
51 | 1.5718 | 88.2692 | 0.99954 | 32752.0512 | 7FF0 | 00110011
52 | 1.6026 | 90 | 1 | 32767 | 7FFF | 00110100
53 | 1.6335 | 91.7308 | 0.99954 | 32752.0512 | 7FF0 | 00110101
54 | 1.6643 | 93.4615 | 0.99818 | 32707.2184 | 7FC3 | 00110110
55 | 1.6951 | 95.1923 | 0.9959 | 32632.5425 | 7F78 | 00110111
56 | 1.7259 | 96.9231 | 0.99271 | 32528.0917 | 7F10 | 00111000
57 | 1.7567 | 98.6538 | 0.98862 | 32393.9612 | 7E89 | 00111001
58 | 1.7876 | 100.3846 | 0.98362 | 32230.2735 | 7DE6 | 00111010
59 | 1.8184 | 102.1154 | 0.97773 | 32037.1779 | 7D25 | 00111011
60 | 1.8492 | 103.8462 | 0.97094 | 31814.8505 | 7C46 | 00111100
61 | 1.88 | 105.5769 | 0.96327 | 31563.4943 | 7B4B | 00111101
62 | 1.9108 | 107.3077 | 0.95472 | 31283.3386 | 7A33 | 00111110
63 | 1.9417 | 109.0385 | 0.9453 | 30974.639 | 78FE | 00111111
64 | 1.9725 | 110.7692 | 0.93502 | 30637.6772 | 77AD | 01000000
65 | 2.0033 | 112.5 | 0.92388 | 30272.7606 | 7640 | 01000001
66 | 2.0341 | 114.2308 | 0.9119 | 29880.2223 | 74B8 | 01000010
67 | 2.0649 | 115.9615 | 0.89909 | 29460.4202 | 7314 | 01000011
68 | 2.0958 | 117.6923 | 0.88546 | 29013.7376 | 7155 | 01000100
69 | 2.1266 | 119.4231 | 0.87102 | 28540.5819 | 6F7C | 01000101
70 | 2.1574 | 121.1538 | 0.85578 | 28041.3849 | 6D89 | 01000110
71 | 2.1882 | 122.8846 | 0.83977 | 27516.6021 | 6B7C | 01000111
72 | 2.219 | 124.6154 | 0.82298 | 26966.7123 | 6956 | 01001000
73 | 2.2499 | 126.3462 | 0.80545 | 26392.2173 | 6718 | 01001001
74 | 2.2807 | 128.0769 | 0.78718 | 25793.6411 | 64C1 | 01001010
75 | 2.3115 | 129.8077 | 0.7682 | 25171.53 | 6253 | 01001011
76 | 2.3423 | 131.5385 | 0.74851 | 24526.4517 | 5FCE | 01001100
77 | 2.3731 | 133.2692 | 0.72814 | 23858.9946 | 5D32 | 01001101
78 | 2.404 | 135 | 0.70711 | 23169.7679 | 5A81 | 01001110
79 | 2.4348 | 136.7308 | 0.68543 | 22459.4003 | 57BB | 01001111
80 | 2.4656 | 138.4615 | 0.66312 | 21728.5401 | 54E0 | 01010000
81 | 2.4964 | 140.1923 | 0.64021 | 20977.8541 | 51F1 | 01010001
82 | 2.5272 | 141.9231 | 0.61672 | 20208.0273 | 4EF0 | 01010010
83 | 2.5581 | 143.6538 | 0.59266 | 19419.762 | 4BDB | 01010011
84 | 2.5889 | 145.3846 | 0.56806 | 18613.7776 | 48B5 | 01010100
85 | 2.6197 | 147.1154 | 0.54295 | 17790.8093 | 457E | 01010101
86 | 2.6505 | 148.8462 | 0.51734 | 16951.6082 | 4237 | 01010110
87 | 2.6813 | 150.5769 | 0.49125 | 16096.9398 | 3EE0 | 01010111
88 | 2.7122 | 152.3077 | 0.46472 | 15227.5842 | 3B7B | 01011000
89 | 2.743 | 154.0385 | 0.43777 | 14344.3344 | 3808 | 01011001
90 | 2.7738 | 155.7692 | 0.41041 | 13447.9964 | 3487 | 01011010
91 | 2.8046 | 157.5 | 0.38268 | 12539.388 | 30FB | 01011011
92 | 2.8354 | 159.2308 | 0.3546 | 11619.3383 | 2D63 | 01011100
93 | 2.8663 | 160.9615 | 0.3262 | 10688.6868 | 29C0 | 01011101
94 | 2.8971 | 162.6923 | 0.2975 | 9748.2826 | 2614 | 01011110
95 | 2.9279 | 164.4231 | 0.26853 | 8798.9837 | 225E | 01011111
96 | 2.9587 | 166.1538 | 0.23932 | 7841.6564 | 1EA1 | 01100000
97 | 2.9895 | 167.8846 | 0.20988 | 6877.1741 | 1ADD | 01100001
98 | 3.0204 | 169.6154 | 0.18026 | 5906.4168 | 1712 | 01100010
99 | 3.0512 | 171.3462 | 0.15046 | 4930.2704 | 1342 | 01100011
100 | 3.082 | 173.0769 | 0.12054 | 3949.6254 | 0F6D | 01100100
101 | 3.1128 | 174.8077 | 0.090499 | 2965.3767 | 0B95 | 01100101
102 | 3.1436 | 176.5385 | 0.060378 | 1978.4222 | 07BA | 01100110
103 | 3.1745 | 178.2692 | 0.030203 | 989.6626 | 03DD | 01100111
104 | 3.2053 | 180 | 4.5634e-15 | 1.4953e-10 | 0000 | 01101000
105 | 3.2361 | 181.7308 | -0.030203 | 64544.3374 | FC20 | 01101001
106 | 3.2669 | 183.4615 | -0.060378 | 63555.5778 | F843 | 01101010
107 | 3.2977 | 185.1923 | -0.090499 | 62568.6233 | F468 | 01101011
108 | 3.3286 | 186.9231 | -0.12054 | 61584.3746 | F090 | 01101100
109 | 3.3594 | 188.6538 | -0.15046 | 60603.7296 | ECBB | 01101101
110 | 3.3902 | 190.3846 | -0.18026 | 59627.5832 | E8EB | 01101110
111 | 3.421 | 192.1154 | -0.20988 | 58656.8259 | E520 | 01101111
112 | 3.4518 | 193.8462 | -0.23932 | 57692.3436 | E15C | 01110000
113 | 3.4827 | 195.5769 | -0.26853 | 56735.0163 | DD9F | 01110001
114 | 3.5135 | 197.3077 | -0.2975 | 55785.7174 | D9E9 | 01110010
115 | 3.5443 | 199.0385 | -0.3262 | 54845.3132 | D63D | 01110011
116 | 3.5751 | 200.7692 | -0.3546 | 53914.6617 | D29A | 01110100
117 | 3.6059 | 202.5 | -0.38268 | 52994.612 | CF02 | 01110101
118 | 3.6368 | 204.2308 | -0.41041 | 52086.0036 | CB76 | 01110110
119 | 3.6676 | 205.9615 | -0.43777 | 51189.6656 | C7F5 | 01110111
120 | 3.6984 | 207.6923 | -0.46472 | 50306.4158 | C482 | 01111000
121 | 3.7292 | 209.4231 | -0.49125 | 49437.0602 | C11D | 01111001
122 | 3.76 | 211.1538 | -0.51734 | 48582.3918 | BDC6 | 01111010
123 | 3.7909 | 212.8846 | -0.54295 | 47743.1907 | BA7F | 01111011
124 | 3.8217 | 214.6154 | -0.56806 | 46920.2224 | B748 | 01111100
125 | 3.8525 | 216.3462 | -0.59266 | 46114.238 | B422 | 01111101
126 | 3.8833 | 218.0769 | -0.61672 | 45325.9727 | B10D | 01111110
127 | 3.9141 | 219.8077 | -0.64021 | 44556.1459 | AE0C | 01111111
128 | 3.945 | 221.5385 | -0.66312 | 43805.4599 | AB1D | 10000000
129 | 3.9758 | 223.2692 | -0.68543 | 43074.5997 | A842 | 10000001
130 | 4.0066 | 225 | -0.70711 | 42364.2321 | A57C | 10000010
131 | 4.0374 | 226.7308 | -0.72814 | 41675.0054 | A2CB | 10000011
132 | 4.0682 | 228.4615 | -0.74851 | 41007.5483 | A02F | 10000100
133 | 4.0991 | 230.1923 | -0.7682 | 40362.47 | 9DAA | 10000101
134 | 4.1299 | 231.9231 | -0.78718 | 39740.3589 | 9B3C | 10000110
135 | 4.1607 | 233.6538 | -0.80545 | 39141.7827 | 98E5 | 10000111
136 | 4.1915 | 235.3846 | -0.82298 | 38567.2877 | 96A7 | 10001000
137 | 4.2223 | 237.1154 | -0.83977 | 38017.3979 | 9481 | 10001001
138 | 4.2532 | 238.8462 | -0.85578 | 37492.6151 | 9274 | 10001010
139 | 4.284 | 240.5769 | -0.87102 | 36993.4181 | 9081 | 10001011
140 | 4.3148 | 242.3077 | -0.88546 | 36520.2624 | 8EA8 | 10001100
141 | 4.3456 | 244.0385 | -0.89909 | 36073.5798 | 8CE9 | 10001101
142 | 4.3764 | 245.7692 | -0.9119 | 35653.7777 | 8B45 | 10001110
143 | 4.4073 | 247.5 | -0.92388 | 35261.2394 | 89BD | 10001111
144 | 4.4381 | 249.2308 | -0.93502 | 34896.3228 | 8850 | 10010000
145 | 4.4689 | 250.9615 | -0.9453 | 34559.361 | 86FF | 10010001
146 | 4.4997 | 252.6923 | -0.95472 | 34250.6614 | 85CA | 10010010
147 | 4.5305 | 254.4231 | -0.96327 | 33970.5057 | 84B2 | 10010011
148 | 4.5614 | 256.1538 | -0.97094 | 33719.1495 | 83B7 | 10010100
149 | 4.5922 | 257.8846 | -0.97773 | 33496.8221 | 82D8 | 10010101
150 | 4.623 | 259.6154 | -0.98362 | 33303.7265 | 8217 | 10010110
151 | 4.6538 | 261.3462 | -0.98862 | 33140.0388 | 8174 | 10010111
152 | 4.6846 | 263.0769 | -0.99271 | 33005.9083 | 80ED | 10011000
153 | 4.7155 | 264.8077 | -0.9959 | 32901.4575 | 8085 | 10011001
154 | 4.7463 | 266.5385 | -0.99818 | 32826.7816 | 803A | 10011010
155 | 4.7771 | 268.2692 | -0.99954 | 32781.9488 | 800D | 10011011
156 | 4.8079 | 270 | -1 | 32767 | 7FFF | 10011100
157 | 4.8387 | 271.7308 | -0.99954 | 32781.9488 | 800D | 10011101
158 | 4.8696 | 273.4615 | -0.99818 | 32826.7816 | 803A | 10011110
159 | 4.9004 | 275.1923 | -0.9959 | 32901.4575 | 8085 | 10011111
160 | 4.9312 | 276.9231 | -0.99271 | 33005.9083 | 80ED | 10100000
161 | 4.962 | 278.6538 | -0.98862 | 33140.0388 | 8174 | 10100001
162 | 4.9928 | 280.3846 | -0.98362 | 33303.7265 | 8217 | 10100010
163 | 5.0237 | 282.1154 | -0.97773 | 33496.8221 | 82D8 | 10100011
164 | 5.0545 | 283.8462 | -0.97094 | 33719.1495 | 83B7 | 10100100
165 | 5.0853 | 285.5769 | -0.96327 | 33970.5057 | 84B2 | 10100101
166 | 5.1161 | 287.3077 | -0.95472 | 34250.6614 | 85CA | 10100110
167 | 5.1469 | 289.0385 | -0.9453 | 34559.361 | 86FF | 10100111
168 | 5.1778 | 290.7692 | -0.93502 | 34896.3228 | 8850 | 10101000
169 | 5.2086 | 292.5 | -0.92388 | 35261.2394 | 89BD | 10101001
170 | 5.2394 | 294.2308 | -0.9119 | 35653.7777 | 8B45 | 10101010
171 | 5.2702 | 295.9615 | -0.89909 | 36073.5798 | 8CE9 | 10101011
172 | 5.301 | 297.6923 | -0.88546 | 36520.2624 | 8EA8 | 10101100
173 | 5.3319 | 299.4231 | -0.87102 | 36993.4181 | 9081 | 10101101
174 | 5.3627 | 301.1538 | -0.85578 | 37492.6151 | 9274 | 10101110
175 | 5.3935 | 302.8846 | -0.83977 | 38017.3979 | 9481 | 10101111
176 | 5.4243 | 304.6154 | -0.82298 | 38567.2877 | 96A7 | 10110000
177 | 5.4551 | 306.3462 | -0.80545 | 39141.7827 | 98E5 | 10110001
178 | 5.486 | 308.0769 | -0.78718 | 39740.3589 | 9B3C | 10110010
179 | 5.5168 | 309.8077 | -0.7682 | 40362.47 | 9DAA | 10110011
180 | 5.5476 | 311.5385 | -0.74851 | 41007.5483 | A02F | 10110100
181 | 5.5784 | 313.2692 | -0.72814 | 41675.0054 | A2CB | 10110101
182 | 5.6092 | 315 | -0.70711 | 42364.2321 | A57C | 10110110
183 | 5.6401 | 316.7308 | -0.68543 | 43074.5997 | A842 | 10110111
184 | 5.6709 | 318.4615 | -0.66312 | 43805.4599 | AB1D | 10111000
185 | 5.7017 | 320.1923 | -0.64021 | 44556.1459 | AE0C | 10111001
186 | 5.7325 | 321.9231 | -0.61672 | 45325.9727 | B10D | 10111010
187 | 5.7633 | 323.6538 | -0.59266 | 46114.238 | B422 | 10111011
188 | 5.7942 | 325.3846 | -0.56806 | 46920.2224 | B748 | 10111100
189 | 5.825 | 327.1154 | -0.54295 | 47743.1907 | BA7F | 10111101
190 | 5.8558 | 328.8462 | -0.51734 | 48582.3918 | BDC6 | 10111110
191 | 5.8866 | 330.5769 | -0.49125 | 49437.0602 | C11D | 10111111
192 | 5.9174 | 332.3077 | -0.46472 | 50306.4158 | C482 | 11000000
193 | 5.9483 | 334.0385 | -0.43777 | 51189.6656 | C7F5 | 11000001
194 | 5.9791 | 335.7692 | -0.41041 | 52086.0036 | CB76 | 11000010
195 | 6.0099 | 337.5 | -0.38268 | 52994.612 | CF02 | 11000011
196 | 6.0407 | 339.2308 | -0.3546 | 53914.6617 | D29A | 11000100
197 | 6.0715 | 340.9615 | -0.3262 | 54845.3132 | D63D | 11000101
198 | 6.1024 | 342.6923 | -0.2975 | 55785.7174 | D9E9 | 11000110
199 | 6.1332 | 344.4231 | -0.26853 | 56735.0163 | DD9F | 11000111
200 | 6.164 | 346.1538 | -0.23932 | 57692.3436 | E15C | 11001000
201 | 6.1948 | 347.8846 | -0.20988 | 58656.8259 | E520 | 11001001
202 | 6.2256 | 349.6154 | -0.18026 | 59627.5832 | E8EB | 11001010
203 | 6.2565 | 351.3462 | -0.15046 | 60603.7296 | ECBB | 11001011
204 | 6.2873 | 353.0769 | -0.12054 | 61584.3746 | F090 | 11001100
205 | 6.3181 | 354.8077 | -0.090499 | 62568.6233 | F468 | 11001101
206 | 6.3489 | 356.5385 | -0.060378 | 63555.5778 | F843 | 11001110
207 | 6.3797 | 358.2692 | -0.030203 | 64544.3374 | FC20 | 11001111
208 | 6.4106 | 360 | -1.1791e-14 | 65534 | FFFD | 11010000
209 | 6.4414 | 361.7308 | 0.030203 | 989.6626 | 03DD | 11010001
210 | 6.4722 | 363.4615 | 0.060378 | 1978.4222 | 07BA | 11010010
211 | 6.503 | 365.1923 | 0.090499 | 2965.3767 | 0B95 | 11010011
212 | 6.5338 | 366.9231 | 0.12054 | 3949.6254 | 0F6D | 11010100
213 | 6.5647 | 368.6538 | 0.15046 | 4930.2704 | 1342 | 11010101
214 | 6.5955 | 370.3846 | 0.18026 | 5906.4168 | 1712 | 11010110
215 | 6.6263 | 372.1154 | 0.20988 | 6877.1741 | 1ADD | 11010111
216 | 6.6571 | 373.8462 | 0.23932 | 7841.6564 | 1EA1 | 11011000
217 | 6.6879 | 375.5769 | 0.26853 | 8798.9837 | 225E | 11011001
218 | 6.7188 | 377.3077 | 0.2975 | 9748.2826 | 2614 | 11011010
219 | 6.7496 | 379.0385 | 0.3262 | 10688.6868 | 29C0 | 11011011
220 | 6.7804 | 380.7692 | 0.3546 | 11619.3383 | 2D63 | 11011100
221 | 6.8112 | 382.5 | 0.38268 | 12539.388 | 30FB | 11011101
222 | 6.842 | 384.2308 | 0.41041 | 13447.9964 | 3487 | 11011110
223 | 6.8729 | 385.9615 | 0.43777 | 14344.3344 | 3808 | 11011111
224 | 6.9037 | 387.6923 | 0.46472 | 15227.5842 | 3B7B | 11100000
225 | 6.9345 | 389.4231 | 0.49125 | 16096.9398 | 3EE0 | 11100001
226 | 6.9653 | 391.1538 | 0.51734 | 16951.6082 | 4237 | 11100010
227 | 6.9961 | 392.8846 | 0.54295 | 17790.8093 | 457E | 11100011
228 | 7.027 | 394.6154 | 0.56806 | 18613.7776 | 48B5 | 11100100
229 | 7.0578 | 396.3462 | 0.59266 | 19419.762 | 4BDB | 11100101
230 | 7.0886 | 398.0769 | 0.61672 | 20208.0273 | 4EF0 | 11100110
231 | 7.1194 | 399.8077 | 0.64021 | 20977.8541 | 51F1 | 11100111
232 | 7.1502 | 401.5385 | 0.66312 | 21728.5401 | 54E0 | 11101000
233 | 7.1811 | 403.2692 | 0.68543 | 22459.4003 | 57BB | 11101001
234 | 7.2119 | 405 | 0.70711 | 23169.7679 | 5A81 | 11101010
235 | 7.2427 | 406.7308 | 0.72814 | 23858.9946 | 5D32 | 11101011
236 | 7.2735 | 408.4615 | 0.74851 | 24526.4517 | 5FCE | 11101100
237 | 7.3043 | 410.1923 | 0.7682 | 25171.53 | 6253 | 11101101
238 | 7.3352 | 411.9231 | 0.78718 | 25793.6411 | 64C1 | 11101110
239 | 7.366 | 413.6538 | 0.80545 | 26392.2173 | 6718 | 11101111
240 | 7.3968 | 415.3846 | 0.82298 | 26966.7123 | 6956 | 11110000
241 | 7.4276 | 417.1154 | 0.83977 | 27516.6021 | 6B7C | 11110001
242 | 7.4584 | 418.8462 | 0.85578 | 28041.3849 | 6D89 | 11110010
243 | 7.4893 | 420.5769 | 0.87102 | 28540.5819 | 6F7C | 11110011
244 | 7.5201 | 422.3077 | 0.88546 | 29013.7376 | 7155 | 11110100
245 | 7.5509 | 424.0385 | 0.89909 | 29460.4202 | 7314 | 11110101
246 | 7.5817 | 425.7692 | 0.9119 | 29880.2223 | 74B8 | 11110110
247 | 7.6125 | 427.5 | 0.92388 | 30272.7606 | 7640 | 11110111

## E3
step # (decimal) | Time (ms) | Angles | sin(Angle) | New Value (Dec) | New Value (Hex) | Step # (binary) | Sample Rate | 48KHz
0 | 0 | 0 | 0 | 0 | 0000 | 00000000
1 | 0.03082 | 1.8274 | 0.031889 | 1044.9047 | 0414 | 00000001
2 | 0.06164 | 3.6548 | 0.063745 | 2088.7466 | 0828 | 00000010 |  |  | Output freq (hz) | 164.814
3 | 0.09246 | 5.4822 | 0.095537 | 3130.4639 | 0C3A | 00000011 |  |  | Output period (s) | 0.0060674
4 | 0.12328 | 7.3096 | 0.12723 | 4168.997 | 1048 | 00000100 |  |  | Output period (ms) | 6.0674
5 | 0.1541 | 9.1371 | 0.1588 | 5203.2895 | 1453 | 00000101
6 | 0.18492 | 10.9645 | 0.1902 | 6232.2895 | 1858 | 00000110 |  |  | # of samples | 197
7 | 0.21574 | 12.7919 | 0.22141 | 7254.9502 | 1C56 | 00000111
8 | 0.24656 | 14.6193 | 0.2524 | 8270.2314 | 204E | 00001000
9 | 0.27738 | 16.4467 | 0.28312 | 9277.1005 | 243D | 00001001
10 | 0.3082 | 18.2741 | 0.31356 | 10274.5332 | 2822 | 00001010
11 | 0.33902 | 20.1015 | 0.34368 | 11261.5151 | 2BFD | 00001011
12 | 0.36984 | 21.9289 | 0.37346 | 12237.0421 | 2FCD | 00001100
13 | 0.40066 | 23.7563 | 0.40285 | 13200.1221 | 3390 | 00001101
14 | 0.43148 | 25.5838 | 0.43183 | 14149.7755 | 3745 | 00001110
15 | 0.4623 | 27.4112 | 0.46037 | 15085.0362 | 3AED | 00001111
16 | 0.49312 | 29.2386 | 0.48845 | 16004.953 | 3E84 | 00010000
17 | 0.52394 | 31.066 | 0.51602 | 16908.5901 | 420C | 00010001
18 | 0.55476 | 32.8934 | 0.54308 | 17795.0284 | 4583 | 00010010
19 | 0.58558 | 34.7208 | 0.56958 | 18663.3663 | 48E7 | 00010011
20 | 0.6164 | 36.5482 | 0.5955 | 19512.7206 | 4C38 | 00010100
21 | 0.64722 | 38.3756 | 0.62081 | 20342.2272 | 4F76 | 00010101
22 | 0.67804 | 40.203 | 0.6455 | 21151.0424 | 529F | 00010110
23 | 0.70886 | 42.0305 | 0.66953 | 21938.3436 | 55B2 | 00010111
24 | 0.73968 | 43.8579 | 0.69287 | 22703.3299 | 58AF | 00011000
25 | 0.7705 | 45.6853 | 0.71551 | 23445.2233 | 5B95 | 00011001
26 | 0.80132 | 47.5127 | 0.73743 | 24163.269 | 5E63 | 00011010
27 | 0.83214 | 49.3401 | 0.75859 | 24856.7368 | 6118 | 00011011
28 | 0.86296 | 51.1675 | 0.77898 | 25524.9212 | 63B4 | 00011100
29 | 0.89378 | 52.9949 | 0.79858 | 26167.1426 | 6637 | 00011101
30 | 0.9246 | 54.8223 | 0.81737 | 26782.7477 | 689E | 00011110
31 | 0.95542 | 56.6497 | 0.83533 | 27371.1105 | 6AEB | 00011111
32 | 0.98624 | 58.4772 | 0.85243 | 27931.6324 | 6D1B | 00100000
33 | 1.0171 | 60.3046 | 0.86867 | 28463.7432 | 6F2F | 00100001
34 | 1.0479 | 62.132 | 0.88403 | 28966.9018 | 7126 | 00100010
35 | 1.0787 | 63.9594 | 0.89848 | 29440.5964 | 7300 | 00100011
36 | 1.1095 | 65.7868 | 0.91203 | 29884.345 | 74BC | 00100100
37 | 1.1403 | 67.6142 | 0.92464 | 30297.6964 | 7659 | 00100101
38 | 1.1712 | 69.4416 | 0.93631 | 30680.2302 | 77D8 | 00100110
39 | 1.202 | 71.269 | 0.94704 | 31031.5571 | 7937 | 00100111
40 | 1.2328 | 73.0964 | 0.9568 | 31351.3199 | 7A77 | 00101000
41 | 1.2636 | 74.9239 | 0.96558 | 31639.1933 | 7B97 | 00101001
42 | 1.2944 | 76.7513 | 0.97338 | 31894.8845 | 7C96 | 00101010
43 | 1.3253 | 78.5787 | 0.9802 | 32118.1334 | 7D76 | 00101011
44 | 1.3561 | 80.4061 | 0.98601 | 32308.7129 | 7E34 | 00101100
45 | 1.3869 | 82.2335 | 0.99083 | 32466.4292 | 7ED2 | 00101101
46 | 1.4177 | 84.0609 | 0.99463 | 32591.1219 | 7F4F | 00101110
47 | 1.4485 | 85.8883 | 0.99743 | 32682.6641 | 7FAA | 00101111
48 | 1.4794 | 87.7157 | 0.99921 | 32740.9627 | 7FE4 | 00110000
49 | 1.5102 | 89.5431 | 0.99997 | 32765.9584 | 7FFD | 00110001
50 | 1.541 | 91.3706 | 0.99971 | 32757.6258 | 7FF5 | 00110010
51 | 1.5718 | 93.198 | 0.99844 | 32715.9733 | 7FCB | 00110011
52 | 1.6026 | 95.0254 | 0.99616 | 32641.0434 | 7F81 | 00110100
53 | 1.6335 | 96.8528 | 0.99286 | 32532.9122 | 7F14 | 00110101
54 | 1.6643 | 98.6802 | 0.98855 | 32391.6898 | 7E87 | 00110110
55 | 1.6951 | 100.5076 | 0.98323 | 32217.5197 | 7DD9 | 00110111
56 | 1.7259 | 102.335 | 0.97692 | 32010.5792 | 7D0A | 00111000
57 | 1.7567 | 104.1624 | 0.96961 | 31771.0787 | 7C1B | 00111001
58 | 1.7876 | 105.9898 | 0.96131 | 31499.2618 | 7B0B | 00111010
59 | 1.8184 | 107.8173 | 0.95204 | 31195.4051 | 79DB | 00111011
60 | 1.8492 | 109.6447 | 0.9418 | 30859.8176 | 788B | 00111100
61 | 1.88 | 111.4721 | 0.9306 | 30492.8406 | 771C | 00111101
62 | 1.9108 | 113.2995 | 0.91845 | 30094.8474 | 758E | 00111110
63 | 1.9417 | 115.1269 | 0.90537 | 29666.2429 | 73E2 | 00111111
64 | 1.9725 | 116.9543 | 0.89137 | 29207.4629 | 7217 | 01000000
65 | 2.0033 | 118.7817 | 0.87646 | 28718.9742 | 702E | 01000001
66 | 2.0341 | 120.6091 | 0.86066 | 28201.2737 | 6E29 | 01000010
67 | 2.0649 | 122.4365 | 0.84399 | 27654.8878 | 6C06 | 01000011
68 | 2.0958 | 124.264 | 0.82645 | 27080.3725 | 69C8 | 01000100
69 | 2.1266 | 126.0914 | 0.80808 | 26478.312 | 676E | 01000101
70 | 2.1574 | 127.9188 | 0.78888 | 25849.3187 | 64F9 | 01000110
71 | 2.1882 | 129.7462 | 0.76888 | 25194.0325 | 626A | 01000111
72 | 2.219 | 131.5736 | 0.7481 | 24513.1198 | 5FC1 | 01001000
73 | 2.2499 | 133.401 | 0.72656 | 23807.2733 | 5CFF | 01001001
74 | 2.2807 | 135.2284 | 0.70428 | 23077.2109 | 5A25 | 01001010
75 | 2.3115 | 137.0558 | 0.68129 | 22323.6753 | 5733 | 01001011
76 | 2.3423 | 138.8832 | 0.6576 | 21547.4328 | 542B | 01001100
77 | 2.3731 | 140.7107 | 0.63324 | 20749.2731 | 510D | 01001101
78 | 2.404 | 142.5381 | 0.60823 | 19930.008 | 4DDA | 01001110
79 | 2.4348 | 144.3655 | 0.58261 | 19090.4709 | 4A92 | 01001111
80 | 2.4656 | 146.1929 | 0.5564 | 18231.5156 | 4737 | 01010000
81 | 2.4964 | 148.0203 | 0.52962 | 17354.0159 | 43CA | 01010001
82 | 2.5272 | 149.8477 | 0.5023 | 16458.8643 | 404A | 01010010
83 | 2.5581 | 151.6751 | 0.47447 | 15546.9714 | 3CBA | 01010011
84 | 2.5889 | 153.5025 | 0.44616 | 14619.2647 | 391B | 01010100
85 | 2.6197 | 155.3299 | 0.41739 | 13676.6879 | 356C | 01010101
86 | 2.6505 | 157.1574 | 0.3882 | 12720.1996 | 31B0 | 01010110
87 | 2.6813 | 158.9848 | 0.35862 | 11750.7728 | 2DE6 | 01010111
88 | 2.7122 | 160.8122 | 0.32867 | 10769.3935 | 2A11 | 01011000
89 | 2.743 | 162.6396 | 0.29838 | 9777.06 | 2631 | 01011001
90 | 2.7738 | 164.467 | 0.26779 | 8774.7817 | 2246 | 01011010
91 | 2.8046 | 166.2944 | 0.23693 | 7763.5779 | 1E53 | 01011011
92 | 2.8354 | 168.1218 | 0.20583 | 6744.4774 | 1A58 | 01011100
93 | 2.8663 | 169.9492 | 0.17452 | 5718.5166 | 1656 | 01011101
94 | 2.8971 | 171.7766 | 0.14303 | 4686.7392 | 124E | 01011110
95 | 2.9279 | 173.6041 | 0.1114 | 3650.1946 | 0E42 | 01011111
96 | 2.9587 | 175.4315 | 0.079651 | 2609.9371 | 0A31 | 01100000
97 | 2.9895 | 177.2589 | 0.047823 | 1567.0249 | 061F | 01100001
98 | 3.0204 | 179.0863 | 0.015946 | 522.5188 | 020A | 01100010
99 | 3.0512 | 180.9137 | -0.015946 | 65011.4812 | FDF3 | 01100011
100 | 3.082 | 182.7411 | -0.047823 | 63966.9751 | F9DE | 01100100
101 | 3.1128 | 184.5685 | -0.079651 | 62924.0629 | F5CC | 01100101
102 | 3.1436 | 186.3959 | -0.1114 | 61883.8054 | F1BB | 01100110
103 | 3.1745 | 188.2234 | -0.14303 | 60847.2608 | EDAF | 01100111
104 | 3.2053 | 190.0508 | -0.17452 | 59815.4834 | E9A7 | 01101000
105 | 3.2361 | 191.8782 | -0.20583 | 58789.5226 | E5A5 | 01101001
106 | 3.2669 | 193.7056 | -0.23693 | 57770.4221 | E1AA | 01101010
107 | 3.2977 | 195.533 | -0.26779 | 56759.2183 | DDB7 | 01101011
108 | 3.3286 | 197.3604 | -0.29838 | 55756.94 | D9CC | 01101100
109 | 3.3594 | 199.1878 | -0.32867 | 54764.6065 | D5EC | 01101101
110 | 3.3902 | 201.0152 | -0.35862 | 53783.2272 | D217 | 01101110
111 | 3.421 | 202.8426 | -0.3882 | 52813.8004 | CE4D | 01101111
112 | 3.4518 | 204.6701 | -0.41739 | 51857.3121 | CA91 | 01110000
113 | 3.4827 | 206.4975 | -0.44616 | 50914.7353 | C6E2 | 01110001
114 | 3.5135 | 208.3249 | -0.47447 | 49987.0286 | C343 | 01110010
115 | 3.5443 | 210.1523 | -0.5023 | 49075.1357 | BFB3 | 01110011
116 | 3.5751 | 211.9797 | -0.52962 | 48179.9841 | BC33 | 01110100
117 | 3.6059 | 213.8071 | -0.5564 | 47302.4844 | B8C6 | 01110101
118 | 3.6368 | 215.6345 | -0.58261 | 46443.5291 | B56B | 01110110
119 | 3.6676 | 217.4619 | -0.60823 | 45603.992 | B223 | 01110111
120 | 3.6984 | 219.2893 | -0.63324 | 44784.7269 | AEF0 | 01111000
121 | 3.7292 | 221.1168 | -0.6576 | 43986.5672 | ABD2 | 01111001
122 | 3.76 | 222.9442 | -0.68129 | 43210.3247 | A8CA | 01111010
123 | 3.7909 | 224.7716 | -0.70428 | 42456.7891 | A5D8 | 01111011
124 | 3.8217 | 226.599 | -0.72656 | 41726.7267 | A2FE | 01111100
125 | 3.8525 | 228.4264 | -0.7481 | 41020.8802 | A03C | 01111101
126 | 3.8833 | 230.2538 | -0.76888 | 40339.9675 | 9D93 | 01111110
127 | 3.9141 | 232.0812 | -0.78888 | 39684.6813 | 9B04 | 01111111
128 | 3.945 | 233.9086 | -0.80808 | 39055.688 | 988F | 10000000
129 | 3.9758 | 235.736 | -0.82645 | 38453.6275 | 9635 | 10000001
130 | 4.0066 | 237.5635 | -0.84399 | 37879.1122 | 93F7 | 10000010
131 | 4.0374 | 239.3909 | -0.86066 | 37332.7263 | 91D4 | 10000011
132 | 4.0682 | 241.2183 | -0.87646 | 36815.0258 | 8FCF | 10000100
133 | 4.0991 | 243.0457 | -0.89137 | 36326.5371 | 8DE6 | 10000101
134 | 4.1299 | 244.8731 | -0.90537 | 35867.7571 | 8C1B | 10000110
135 | 4.1607 | 246.7005 | -0.91845 | 35439.1526 | 8A6F | 10000111
136 | 4.1915 | 248.5279 | -0.9306 | 35041.1594 | 88E1 | 10001000
137 | 4.2223 | 250.3553 | -0.9418 | 34674.1824 | 8772 | 10001001
138 | 4.2532 | 252.1827 | -0.95204 | 34338.5949 | 8622 | 10001010
139 | 4.284 | 254.0102 | -0.96131 | 34034.7382 | 84F2 | 10001011
140 | 4.3148 | 255.8376 | -0.96961 | 33762.9213 | 83E2 | 10001100
141 | 4.3456 | 257.665 | -0.97692 | 33523.4208 | 82F3 | 10001101
142 | 4.3764 | 259.4924 | -0.98323 | 33316.4803 | 8224 | 10001110
143 | 4.4073 | 261.3198 | -0.98855 | 33142.3102 | 8176 | 10001111
144 | 4.4381 | 263.1472 | -0.99286 | 33001.0878 | 80E9 | 10010000
145 | 4.4689 | 264.9746 | -0.99616 | 32892.9566 | 807C | 10010001
146 | 4.4997 | 266.802 | -0.99844 | 32818.0267 | 8032 | 10010010
147 | 4.5305 | 268.6294 | -0.99971 | 32776.3742 | 8008 | 10010011
148 | 4.5614 | 270.4569 | -0.99997 | 32768.0416 | 8000 | 10010100
149 | 4.5922 | 272.2843 | -0.99921 | 32793.0373 | 8019 | 10010101
150 | 4.623 | 274.1117 | -0.99743 | 32851.3359 | 8053 | 10010110
151 | 4.6538 | 275.9391 | -0.99463 | 32942.8781 | 80AE | 10010111
152 | 4.6846 | 277.7665 | -0.99083 | 33067.5708 | 812B | 10011000
153 | 4.7155 | 279.5939 | -0.98601 | 33225.2871 | 81C9 | 10011001
154 | 4.7463 | 281.4213 | -0.9802 | 33415.8666 | 8287 | 10011010
155 | 4.7771 | 283.2487 | -0.97338 | 33639.1155 | 8367 | 10011011
156 | 4.8079 | 285.0761 | -0.96558 | 33894.8067 | 8466 | 10011100
157 | 4.8387 | 286.9036 | -0.9568 | 34182.6801 | 8586 | 10011101
158 | 4.8696 | 288.731 | -0.94704 | 34502.4429 | 86C6 | 10011110
159 | 4.9004 | 290.5584 | -0.93631 | 34853.7698 | 8825 | 10011111
160 | 4.9312 | 292.3858 | -0.92464 | 35236.3036 | 89A4 | 10100000
161 | 4.962 | 294.2132 | -0.91203 | 35649.655 | 8B41 | 10100001
162 | 4.9928 | 296.0406 | -0.89848 | 36093.4036 | 8CFD | 10100010
163 | 5.0237 | 297.868 | -0.88403 | 36567.0982 | 8ED7 | 10100011
164 | 5.0545 | 299.6954 | -0.86867 | 37070.2568 | 90CE | 10100100
165 | 5.0853 | 301.5228 | -0.85243 | 37602.3676 | 92E2 | 10100101
166 | 5.1161 | 303.3503 | -0.83533 | 38162.8895 | 9512 | 10100110
167 | 5.1469 | 305.1777 | -0.81737 | 38751.2523 | 975F | 10100111
168 | 5.1778 | 307.0051 | -0.79858 | 39366.8574 | 99C6 | 10101000
169 | 5.2086 | 308.8325 | -0.77898 | 40009.0788 | 9C49 | 10101001
170 | 5.2394 | 310.6599 | -0.75859 | 40677.2632 | 9EE5 | 10101010
171 | 5.2702 | 312.4873 | -0.73743 | 41370.731 | A19A | 10101011
172 | 5.301 | 314.3147 | -0.71551 | 42088.7767 | A468 | 10101100
173 | 5.3319 | 316.1421 | -0.69287 | 42830.6701 | A74E | 10101101
174 | 5.3627 | 317.9695 | -0.66953 | 43595.6564 | AA4B | 10101110
175 | 5.3935 | 319.797 | -0.6455 | 44382.9576 | AD5E | 10101111
176 | 5.4243 | 321.6244 | -0.62081 | 45191.7728 | B087 | 10110000
177 | 5.4551 | 323.4518 | -0.5955 | 46021.2794 | B3C5 | 10110001
178 | 5.486 | 325.2792 | -0.56958 | 46870.6337 | B716 | 10110010
179 | 5.5168 | 327.1066 | -0.54308 | 47738.9716 | BA7A | 10110011
180 | 5.5476 | 328.934 | -0.51602 | 48625.4099 | BDF1 | 10110100
181 | 5.5784 | 330.7614 | -0.48845 | 49529.047 | C179 | 10110101
182 | 5.6092 | 332.5888 | -0.46037 | 50448.9638 | C510 | 10110110
183 | 5.6401 | 334.4162 | -0.43183 | 51384.2245 | C8B8 | 10110111
184 | 5.6709 | 336.2437 | -0.40285 | 52333.8779 | CC6D | 10111000
185 | 5.7017 | 338.0711 | -0.37346 | 53296.9579 | D030 | 10111001
186 | 5.7325 | 339.8985 | -0.34368 | 54272.4849 | D400 | 10111010
187 | 5.7633 | 341.7259 | -0.31356 | 55259.4668 | D7DB | 10111011
188 | 5.7942 | 343.5533 | -0.28312 | 56256.8995 | DBC0 | 10111100
189 | 5.825 | 345.3807 | -0.2524 | 57263.7686 | DFAF | 10111101
190 | 5.8558 | 347.2081 | -0.22141 | 58279.0498 | E3A7 | 10111110
191 | 5.8866 | 349.0355 | -0.1902 | 59301.7105 | E7A5 | 10111111
192 | 5.9174 | 350.8629 | -0.1588 | 60330.7105 | EBAA | 11000000
193 | 5.9483 | 352.6904 | -0.12723 | 61365.003 | EFB5 | 11000001
194 | 5.9791 | 354.5178 | -0.095537 | 62403.5361 | F3C3 | 11000010
195 | 6.0099 | 356.3452 | -0.063745 | 63445.2534 | F7D5 | 11000011
196 | 6.0407 | 358.1726 | -0.031889 | 64489.0953 | FBE9 | 11000100
197 | 6.0715 | 360 | 5.084e-15 | 1.6659e-10 | 0000 | 11000101
198 | 6.1024 | 361.8274 | 0.031889 | 1044.9047 | 0414 | 11000110
199 | 6.1332 | 363.6548 | 0.063745 | 2088.7466 | 0828 | 11000111
200 | 6.164 | 365.4822 | 0.095537 | 3130.4639 | 0C3A | 11001000
201 | 6.1948 | 367.3096 | 0.12723 | 4168.997 | 1048 | 11001001
202 | 6.2256 | 369.1371 | 0.1588 | 5203.2895 | 1453 | 11001010
203 | 6.2565 | 370.9645 | 0.1902 | 6232.2895 | 1858 | 11001011
204 | 6.2873 | 372.7919 | 0.22141 | 7254.9502 | 1C56 | 11001100
205 | 6.3181 | 374.6193 | 0.2524 | 8270.2314 | 204E | 11001101
206 | 6.3489 | 376.4467 | 0.28312 | 9277.1005 | 243D | 11001110
207 | 6.3797 | 378.2741 | 0.31356 | 10274.5332 | 2822 | 11001111
208 | 6.4106 | 380.1015 | 0.34368 | 11261.5151 | 2BFD | 11010000
209 | 6.4414 | 381.9289 | 0.37346 | 12237.0421 | 2FCD | 11010001
210 | 6.4722 | 383.7563 | 0.40285 | 13200.1221 | 3390 | 11010010
211 | 6.503 | 385.5838 | 0.43183 | 14149.7755 | 3745 | 11010011
212 | 6.5338 | 387.4112 | 0.46037 | 15085.0362 | 3AED | 11010100
213 | 6.5647 | 389.2386 | 0.48845 | 16004.953 | 3E84 | 11010101
214 | 6.5955 | 391.066 | 0.51602 | 16908.5901 | 420C | 11010110
215 | 6.6263 | 392.8934 | 0.54308 | 17795.0284 | 4583 | 11010111
216 | 6.6571 | 394.7208 | 0.56958 | 18663.3663 | 48E7 | 11011000
217 | 6.6879 | 396.5482 | 0.5955 | 19512.7206 | 4C38 | 11011001
218 | 6.7188 | 398.3756 | 0.62081 | 20342.2272 | 4F76 | 11011010
219 | 6.7496 | 400.203 | 0.6455 | 21151.0424 | 529F | 11011011
220 | 6.7804 | 402.0305 | 0.66953 | 21938.3436 | 55B2 | 11011100
221 | 6.8112 | 403.8579 | 0.69287 | 22703.3299 | 58AF | 11011101
222 | 6.842 | 405.6853 | 0.71551 | 23445.2233 | 5B95 | 11011110
223 | 6.8729 | 407.5127 | 0.73743 | 24163.269 | 5E63 | 11011111
224 | 6.9037 | 409.3401 | 0.75859 | 24856.7368 | 6118 | 11100000
225 | 6.9345 | 411.1675 | 0.77898 | 25524.9212 | 63B4 | 11100001
226 | 6.9653 | 412.9949 | 0.79858 | 26167.1426 | 6637 | 11100010
227 | 6.9961 | 414.8223 | 0.81737 | 26782.7477 | 689E | 11100011
228 | 7.027 | 416.6497 | 0.83533 | 27371.1105 | 6AEB | 11100100
229 | 7.0578 | 418.4772 | 0.85243 | 27931.6324 | 6D1B | 11100101
230 | 7.0886 | 420.3046 | 0.86867 | 28463.7432 | 6F2F | 11100110
231 | 7.1194 | 422.132 | 0.88403 | 28966.9018 | 7126 | 11100111
232 | 7.1502 | 423.9594 | 0.89848 | 29440.5964 | 7300 | 11101000
233 | 7.1811 | 425.7868 | 0.91203 | 29884.345 | 74BC | 11101001
234 | 7.2119 | 427.6142 | 0.92464 | 30297.6964 | 7659 | 11101010
235 | 7.2427 | 429.4416 | 0.93631 | 30680.2302 | 77D8 | 11101011
236 | 7.2735 | 431.269 | 0.94704 | 31031.5571 | 7937 | 11101100
237 | 7.3043 | 433.0964 | 0.9568 | 31351.3199 | 7A77 | 11101101
238 | 7.3352 | 434.9239 | 0.96558 | 31639.1933 | 7B97 | 11101110
239 | 7.366 | 436.7513 | 0.97338 | 31894.8845 | 7C96 | 11101111
240 | 7.3968 | 438.5787 | 0.9802 | 32118.1334 | 7D76 | 11110000
241 | 7.4276 | 440.4061 | 0.98601 | 32308.7129 | 7E34 | 11110001
242 | 7.4584 | 442.2335 | 0.99083 | 32466.4292 | 7ED2 | 11110010
243 | 7.4893 | 444.0609 | 0.99463 | 32591.1219 | 7F4F | 11110011
244 | 7.5201 | 445.8883 | 0.99743 | 32682.6641 | 7FAA | 11110100
245 | 7.5509 | 447.7157 | 0.99921 | 32740.9627 | 7FE4 | 11110101
246 | 7.5817 | 449.5431 | 0.99997 | 32765.9584 | 7FFD | 11110110
247 | 7.6125 | 451.3706 | 0.99971 | 32757.6258 | 7FF5 | 11110111

## F3
step # (decimal) | Time (ms) | Angles | sin(Angle) | New Value (Dec) | New Value (Hex) | Step # (binary) | Sample Rate | 48KHz
0 | 0 | 0 | 0 | 0 | 0000 | 00000000
1 | 0.03082 | 1.9355 | 0.033774 | 1106.6773 | 0452 | 00000001
2 | 0.06164 | 3.871 | 0.06751 | 2212.0919 | 08A4 | 00000010 |  |  | Output freq (hz) | 174.614
3 | 0.09246 | 5.8065 | 0.10117 | 3314.9824 | 0CF2 | 00000011 |  |  | Output period (s) | 0.0057269
4 | 0.12328 | 7.7419 | 0.13471 | 4414.0905 | 113E | 00000100 |  |  | Output period (ms) | 5.7269
5 | 0.1541 | 9.6774 | 0.1681 | 5508.162 | 1584 | 00000101
6 | 0.18492 | 11.6129 | 0.2013 | 6595.9486 | 19C3 | 00000110 |  |  | # of samples | 186
7 | 0.21574 | 13.5484 | 0.23427 | 7676.2091 | 1DFC | 00000111
8 | 0.24656 | 15.4839 | 0.26697 | 8747.7109 | 222B | 00001000
9 | 0.27738 | 17.4194 | 0.29936 | 9809.2315 | 2651 | 00001001
10 | 0.3082 | 19.3548 | 0.33142 | 10859.5595 | 2A6B | 00001010
11 | 0.33902 | 21.2903 | 0.36309 | 11897.4965 | 2E79 | 00001011
12 | 0.36984 | 23.2258 | 0.39436 | 12921.8583 | 3279 | 00001100
13 | 0.40066 | 25.1613 | 0.42517 | 13931.476 | 366B | 00001101
14 | 0.43148 | 27.0968 | 0.45549 | 14925.1977 | 3A4D | 00001110
15 | 0.4623 | 29.0323 | 0.4853 | 15901.8894 | 3E1D | 00001111
16 | 0.49312 | 30.9677 | 0.51456 | 16860.4368 | 41DC | 00010000
17 | 0.52394 | 32.9032 | 0.54322 | 17799.7461 | 4587 | 00010001
18 | 0.55476 | 34.8387 | 0.57127 | 18718.7456 | 491E | 00010010
19 | 0.58558 | 36.7742 | 0.59866 | 19616.3867 | 4CA0 | 00010011
20 | 0.6164 | 38.7097 | 0.62537 | 20491.6451 | 500B | 00010100
21 | 0.64722 | 40.6452 | 0.65137 | 21343.5221 | 535F | 00010101
22 | 0.67804 | 42.5806 | 0.67663 | 22171.0459 | 569B | 00010110
23 | 0.70886 | 44.5161 | 0.70111 | 22973.272 | 59BD | 00010111
24 | 0.73968 | 46.4516 | 0.72479 | 23749.2853 | 5CC5 | 00011000
25 | 0.7705 | 48.3871 | 0.74765 | 24498.2001 | 5FB2 | 00011001
26 | 0.80132 | 50.3226 | 0.76965 | 25219.1621 | 6283 | 00011010
27 | 0.83214 | 52.2581 | 0.79078 | 25911.3486 | 6537 | 00011011
28 | 0.86296 | 54.1935 | 0.811 | 26573.9697 | 67CD | 00011100
29 | 0.89378 | 56.129 | 0.83029 | 27206.2695 | 6A46 | 00011101
30 | 0.9246 | 58.0645 | 0.84864 | 27807.5264 | 6C9F | 00011110
31 | 0.95542 | 60 | 0.86603 | 28377.0544 | 6ED9 | 00011111
32 | 0.98624 | 61.9355 | 0.88242 | 28914.2037 | 70F2 | 00100000
33 | 1.0171 | 63.871 | 0.8978 | 29418.3613 | 72EA | 00100001
34 | 1.0479 | 65.8065 | 0.91217 | 29888.9521 | 74C0 | 00100010
35 | 1.0787 | 67.7419 | 0.92549 | 30325.4391 | 7675 | 00100011
36 | 1.1095 | 69.6774 | 0.93775 | 30727.3241 | 7807 | 00100100
37 | 1.1403 | 71.6129 | 0.94895 | 31094.1487 | 7976 | 00100101
38 | 1.1712 | 73.5484 | 0.95906 | 31425.4944 | 7AC1 | 00100110
39 | 1.202 | 75.4839 | 0.96808 | 31720.983 | 7BE8 | 00100111
40 | 1.2328 | 77.4194 | 0.97599 | 31980.2773 | 7CEC | 00101000
41 | 1.2636 | 79.3548 | 0.98279 | 32203.0816 | 7DCB | 00101001
42 | 1.2944 | 81.2903 | 0.98847 | 32389.1416 | 7E85 | 00101010
43 | 1.3253 | 83.2258 | 0.99302 | 32538.245 | 7F1A | 00101011
44 | 1.3561 | 85.1613 | 0.99644 | 32650.2216 | 7F8A | 00101100
45 | 1.3869 | 87.0968 | 0.99872 | 32724.9438 | 7FD4 | 00101101
46 | 1.4177 | 89.0323 | 0.99986 | 32762.3262 | 7FFA | 00101110
47 | 1.4485 | 90.9677 | 0.99986 | 32762.3262 | 7FFA | 00101111
48 | 1.4794 | 92.9032 | 0.99872 | 32724.9438 | 7FD4 | 00110000
49 | 1.5102 | 94.8387 | 0.99644 | 32650.2216 | 7F8A | 00110001
50 | 1.541 | 96.7742 | 0.99302 | 32538.245 | 7F1A | 00110010
51 | 1.5718 | 98.7097 | 0.98847 | 32389.1416 | 7E85 | 00110011
52 | 1.6026 | 100.6452 | 0.98279 | 32203.0816 | 7DCB | 00110100
53 | 1.6335 | 102.5806 | 0.97599 | 31980.2773 | 7CEC | 00110101
54 | 1.6643 | 104.5161 | 0.96808 | 31720.983 | 7BE8 | 00110110
55 | 1.6951 | 106.4516 | 0.95906 | 31425.4944 | 7AC1 | 00110111
56 | 1.7259 | 108.3871 | 0.94895 | 31094.1487 | 7976 | 00111000
57 | 1.7567 | 110.3226 | 0.93775 | 30727.3241 | 7807 | 00111001
58 | 1.7876 | 112.2581 | 0.92549 | 30325.4391 | 7675 | 00111010
59 | 1.8184 | 114.1935 | 0.91217 | 29888.9521 | 74C0 | 00111011
60 | 1.8492 | 116.129 | 0.8978 | 29418.3613 | 72EA | 00111100
61 | 1.88 | 118.0645 | 0.88242 | 28914.2037 | 70F2 | 00111101
62 | 1.9108 | 120 | 0.86603 | 28377.0544 | 6ED9 | 00111110
63 | 1.9417 | 121.9355 | 0.84864 | 27807.5264 | 6C9F | 00111111
64 | 1.9725 | 123.871 | 0.83029 | 27206.2695 | 6A46 | 01000000
65 | 2.0033 | 125.8065 | 0.811 | 26573.9697 | 67CD | 01000001
66 | 2.0341 | 127.7419 | 0.79078 | 25911.3486 | 6537 | 01000010
67 | 2.0649 | 129.6774 | 0.76965 | 25219.1621 | 6283 | 01000011
68 | 2.0958 | 131.6129 | 0.74765 | 24498.2001 | 5FB2 | 01000100
69 | 2.1266 | 133.5484 | 0.72479 | 23749.2853 | 5CC5 | 01000101
70 | 2.1574 | 135.4839 | 0.70111 | 22973.272 | 59BD | 01000110
71 | 2.1882 | 137.4194 | 0.67663 | 22171.0459 | 569B | 01000111
72 | 2.219 | 139.3548 | 0.65137 | 21343.5221 | 535F | 01001000
73 | 2.2499 | 141.2903 | 0.62537 | 20491.6451 | 500B | 01001001
74 | 2.2807 | 143.2258 | 0.59866 | 19616.3867 | 4CA0 | 01001010
75 | 2.3115 | 145.1613 | 0.57127 | 18718.7456 | 491E | 01001011
76 | 2.3423 | 147.0968 | 0.54322 | 17799.7461 | 4587 | 01001100
77 | 2.3731 | 149.0323 | 0.51456 | 16860.4368 | 41DC | 01001101
78 | 2.404 | 150.9677 | 0.4853 | 15901.8894 | 3E1D | 01001110
79 | 2.4348 | 152.9032 | 0.45549 | 14925.1977 | 3A4D | 01001111
80 | 2.4656 | 154.8387 | 0.42517 | 13931.476 | 366B | 01010000
81 | 2.4964 | 156.7742 | 0.39436 | 12921.8583 | 3279 | 01010001
82 | 2.5272 | 158.7097 | 0.36309 | 11897.4965 | 2E79 | 01010010
83 | 2.5581 | 160.6452 | 0.33142 | 10859.5595 | 2A6B | 01010011
84 | 2.5889 | 162.5806 | 0.29936 | 9809.2315 | 2651 | 01010100
85 | 2.6197 | 164.5161 | 0.26697 | 8747.7109 | 222B | 01010101
86 | 2.6505 | 166.4516 | 0.23427 | 7676.2091 | 1DFC | 01010110
87 | 2.6813 | 168.3871 | 0.2013 | 6595.9486 | 19C3 | 01010111
88 | 2.7122 | 170.3226 | 0.1681 | 5508.162 | 1584 | 01011000
89 | 2.743 | 172.2581 | 0.13471 | 4414.0905 | 113E | 01011001
90 | 2.7738 | 174.1935 | 0.10117 | 3314.9824 | 0CF2 | 01011010
91 | 2.8046 | 176.129 | 0.06751 | 2212.0919 | 08A4 | 01011011
92 | 2.8354 | 178.0645 | 0.033774 | 1106.6773 | 0452 | 01011100
93 | 2.8663 | 180 | -2.542e-15 | 65534 | FFFD | 01011101
94 | 2.8971 | 181.9355 | -0.033774 | 64427.3227 | FBAB | 01011110
95 | 2.9279 | 183.871 | -0.06751 | 63321.9081 | F759 | 01011111
96 | 2.9587 | 185.8065 | -0.10117 | 62219.0176 | F30B | 01100000
97 | 2.9895 | 187.7419 | -0.13471 | 61119.9095 | EEBF | 01100001
98 | 3.0204 | 189.6774 | -0.1681 | 60025.838 | EA79 | 01100010
99 | 3.0512 | 191.6129 | -0.2013 | 58938.0514 | E63A | 01100011
100 | 3.082 | 193.5484 | -0.23427 | 57857.7909 | E201 | 01100100
101 | 3.1128 | 195.4839 | -0.26697 | 56786.2891 | DDD2 | 01100101
102 | 3.1436 | 197.4194 | -0.29936 | 55724.7685 | D9AC | 01100110
103 | 3.1745 | 199.3548 | -0.33142 | 54674.4405 | D592 | 01100111
104 | 3.2053 | 201.2903 | -0.36309 | 53636.5035 | D184 | 01101000
105 | 3.2361 | 203.2258 | -0.39436 | 52612.1417 | CD84 | 01101001
106 | 3.2669 | 205.1613 | -0.42517 | 51602.524 | C992 | 01101010
107 | 3.2977 | 207.0968 | -0.45549 | 50608.8023 | C5B0 | 01101011
108 | 3.3286 | 209.0323 | -0.4853 | 49632.1106 | C1E0 | 01101100
109 | 3.3594 | 210.9677 | -0.51456 | 48673.5632 | BE21 | 01101101
110 | 3.3902 | 212.9032 | -0.54322 | 47734.2539 | BA76 | 01101110
111 | 3.421 | 214.8387 | -0.57127 | 46815.2544 | B6DF | 01101111
112 | 3.4518 | 216.7742 | -0.59866 | 45917.6133 | B35D | 01110000
113 | 3.4827 | 218.7097 | -0.62537 | 45042.3549 | AFF2 | 01110001
114 | 3.5135 | 220.6452 | -0.65137 | 44190.4779 | AC9E | 01110010
115 | 3.5443 | 222.5806 | -0.67663 | 43362.9541 | A962 | 01110011
116 | 3.5751 | 224.5161 | -0.70111 | 42560.728 | A640 | 01110100
117 | 3.6059 | 226.4516 | -0.72479 | 41784.7147 | A338 | 01110101
118 | 3.6368 | 228.3871 | -0.74765 | 41035.7999 | A04B | 01110110
119 | 3.6676 | 230.3226 | -0.76965 | 40314.8379 | 9D7A | 01110111
120 | 3.6984 | 232.2581 | -0.79078 | 39622.6514 | 9AC6 | 01111000
121 | 3.7292 | 234.1935 | -0.811 | 38960.0303 | 9830 | 01111001
122 | 3.76 | 236.129 | -0.83029 | 38327.7305 | 95B7 | 01111010
123 | 3.7909 | 238.0645 | -0.84864 | 37726.4736 | 935E | 01111011
124 | 3.8217 | 240 | -0.86603 | 37156.9456 | 9124 | 01111100
125 | 3.8525 | 241.9355 | -0.88242 | 36619.7963 | 8F0B | 01111101
126 | 3.8833 | 243.871 | -0.8978 | 36115.6387 | 8D13 | 01111110
127 | 3.9141 | 245.8065 | -0.91217 | 35645.0479 | 8B3D | 01111111
128 | 3.945 | 247.7419 | -0.92549 | 35208.5609 | 8988 | 10000000
129 | 3.9758 | 249.6774 | -0.93775 | 34806.6759 | 87F6 | 10000001
130 | 4.0066 | 251.6129 | -0.94895 | 34439.8513 | 8687 | 10000010
131 | 4.0374 | 253.5484 | -0.95906 | 34108.5056 | 853C | 10000011
132 | 4.0682 | 255.4839 | -0.96808 | 33813.017 | 8415 | 10000100
133 | 4.0991 | 257.4194 | -0.97599 | 33553.7227 | 8311 | 10000101
134 | 4.1299 | 259.3548 | -0.98279 | 33330.9184 | 8232 | 10000110
135 | 4.1607 | 261.2903 | -0.98847 | 33144.8584 | 8178 | 10000111
136 | 4.1915 | 263.2258 | -0.99302 | 32995.755 | 80E3 | 10001000
137 | 4.2223 | 265.1613 | -0.99644 | 32883.7784 | 8073 | 10001001
138 | 4.2532 | 267.0968 | -0.99872 | 32809.0562 | 8029 | 10001010
139 | 4.284 | 269.0323 | -0.99986 | 32771.6738 | 8003 | 10001011
140 | 4.3148 | 270.9677 | -0.99986 | 32771.6738 | 8003 | 10001100
141 | 4.3456 | 272.9032 | -0.99872 | 32809.0562 | 8029 | 10001101
142 | 4.3764 | 274.8387 | -0.99644 | 32883.7784 | 8073 | 10001110
143 | 4.4073 | 276.7742 | -0.99302 | 32995.755 | 80E3 | 10001111
144 | 4.4381 | 278.7097 | -0.98847 | 33144.8584 | 8178 | 10010000
145 | 4.4689 | 280.6452 | -0.98279 | 33330.9184 | 8232 | 10010001
146 | 4.4997 | 282.5806 | -0.97599 | 33553.7227 | 8311 | 10010010
147 | 4.5305 | 284.5161 | -0.96808 | 33813.017 | 8415 | 10010011
148 | 4.5614 | 286.4516 | -0.95906 | 34108.5056 | 853C | 10010100
149 | 4.5922 | 288.3871 | -0.94895 | 34439.8513 | 8687 | 10010101
150 | 4.623 | 290.3226 | -0.93775 | 34806.6759 | 87F6 | 10010110
151 | 4.6538 | 292.2581 | -0.92549 | 35208.5609 | 8988 | 10010111
152 | 4.6846 | 294.1935 | -0.91217 | 35645.0479 | 8B3D | 10011000
153 | 4.7155 | 296.129 | -0.8978 | 36115.6387 | 8D13 | 10011001
154 | 4.7463 | 298.0645 | -0.88242 | 36619.7963 | 8F0B | 10011010
155 | 4.7771 | 300 | -0.86603 | 37156.9456 | 9124 | 10011011
156 | 4.8079 | 301.9355 | -0.84864 | 37726.4736 | 935E | 10011100
157 | 4.8387 | 303.871 | -0.83029 | 38327.7305 | 95B7 | 10011101
158 | 4.8696 | 305.8065 | -0.811 | 38960.0303 | 9830 | 10011110
159 | 4.9004 | 307.7419 | -0.79078 | 39622.6514 | 9AC6 | 10011111
160 | 4.9312 | 309.6774 | -0.76965 | 40314.8379 | 9D7A | 10100000
161 | 4.962 | 311.6129 | -0.74765 | 41035.7999 | A04B | 10100001
162 | 4.9928 | 313.5484 | -0.72479 | 41784.7147 | A338 | 10100010
163 | 5.0237 | 315.4839 | -0.70111 | 42560.728 | A640 | 10100011
164 | 5.0545 | 317.4194 | -0.67663 | 43362.9541 | A962 | 10100100
165 | 5.0853 | 319.3548 | -0.65137 | 44190.4779 | AC9E | 10100101
166 | 5.1161 | 321.2903 | -0.62537 | 45042.3549 | AFF2 | 10100110
167 | 5.1469 | 323.2258 | -0.59866 | 45917.6133 | B35D | 10100111
168 | 5.1778 | 325.1613 | -0.57127 | 46815.2544 | B6DF | 10101000
169 | 5.2086 | 327.0968 | -0.54322 | 47734.2539 | BA76 | 10101001
170 | 5.2394 | 329.0323 | -0.51456 | 48673.5632 | BE21 | 10101010
171 | 5.2702 | 330.9677 | -0.4853 | 49632.1106 | C1E0 | 10101011
172 | 5.301 | 332.9032 | -0.45549 | 50608.8023 | C5B0 | 10101100
173 | 5.3319 | 334.8387 | -0.42517 | 51602.524 | C992 | 10101101
174 | 5.3627 | 336.7742 | -0.39436 | 52612.1417 | CD84 | 10101110
175 | 5.3935 | 338.7097 | -0.36309 | 53636.5035 | D184 | 10101111
176 | 5.4243 | 340.6452 | -0.33142 | 54674.4405 | D592 | 10110000
177 | 5.4551 | 342.5806 | -0.29936 | 55724.7685 | D9AC | 10110001
178 | 5.486 | 344.5161 | -0.26697 | 56786.2891 | DDD2 | 10110010
179 | 5.5168 | 346.4516 | -0.23427 | 57857.7909 | E201 | 10110011
180 | 5.5476 | 348.3871 | -0.2013 | 58938.0514 | E63A | 10110100
181 | 5.5784 | 350.3226 | -0.1681 | 60025.838 | EA79 | 10110101
182 | 5.6092 | 352.2581 | -0.13471 | 61119.9095 | EEBF | 10110110
183 | 5.6401 | 354.1935 | -0.10117 | 62219.0176 | F30B | 10110111
184 | 5.6709 | 356.129 | -0.06751 | 63321.9081 | F759 | 10111000
185 | 5.7017 | 358.0645 | -0.033774 | 64427.3227 | FBAB | 10111001
186 | 5.7325 | 360 | 5.084e-15 | 1.6659e-10 | 0000 | 10111010
187 | 5.7633 | 361.9355 | 0.033774 | 1106.6773 | 0452 | 10111011
188 | 5.7942 | 363.871 | 0.06751 | 2212.0919 | 08A4 | 10111100
189 | 5.825 | 365.8065 | 0.10117 | 3314.9824 | 0CF2 | 10111101
190 | 5.8558 | 367.7419 | 0.13471 | 4414.0905 | 113E | 10111110
191 | 5.8866 | 369.6774 | 0.1681 | 5508.162 | 1584 | 10111111
192 | 5.9174 | 371.6129 | 0.2013 | 6595.9486 | 19C3 | 11000000
193 | 5.9483 | 373.5484 | 0.23427 | 7676.2091 | 1DFC | 11000001
194 | 5.9791 | 375.4839 | 0.26697 | 8747.7109 | 222B | 11000010
195 | 6.0099 | 377.4194 | 0.29936 | 9809.2315 | 2651 | 11000011
196 | 6.0407 | 379.3548 | 0.33142 | 10859.5595 | 2A6B | 11000100
197 | 6.0715 | 381.2903 | 0.36309 | 11897.4965 | 2E79 | 11000101
198 | 6.1024 | 383.2258 | 0.39436 | 12921.8583 | 3279 | 11000110
199 | 6.1332 | 385.1613 | 0.42517 | 13931.476 | 366B | 11000111
200 | 6.164 | 387.0968 | 0.45549 | 14925.1977 | 3A4D | 11001000
201 | 6.1948 | 389.0323 | 0.4853 | 15901.8894 | 3E1D | 11001001
202 | 6.2256 | 390.9677 | 0.51456 | 16860.4368 | 41DC | 11001010
203 | 6.2565 | 392.9032 | 0.54322 | 17799.7461 | 4587 | 11001011
204 | 6.2873 | 394.8387 | 0.57127 | 18718.7456 | 491E | 11001100
205 | 6.3181 | 396.7742 | 0.59866 | 19616.3867 | 4CA0 | 11001101
206 | 6.3489 | 398.7097 | 0.62537 | 20491.6451 | 500B | 11001110
207 | 6.3797 | 400.6452 | 0.65137 | 21343.5221 | 535F | 11001111
208 | 6.4106 | 402.5806 | 0.67663 | 22171.0459 | 569B | 11010000
209 | 6.4414 | 404.5161 | 0.70111 | 22973.272 | 59BD | 11010001
210 | 6.4722 | 406.4516 | 0.72479 | 23749.2853 | 5CC5 | 11010010
211 | 6.503 | 408.3871 | 0.74765 | 24498.2001 | 5FB2 | 11010011
212 | 6.5338 | 410.3226 | 0.76965 | 25219.1621 | 6283 | 11010100
213 | 6.5647 | 412.2581 | 0.79078 | 25911.3486 | 6537 | 11010101
214 | 6.5955 | 414.1935 | 0.811 | 26573.9697 | 67CD | 11010110
215 | 6.6263 | 416.129 | 0.83029 | 27206.2695 | 6A46 | 11010111
216 | 6.6571 | 418.0645 | 0.84864 | 27807.5264 | 6C9F | 11011000
217 | 6.6879 | 420 | 0.86603 | 28377.0544 | 6ED9 | 11011001
218 | 6.7188 | 421.9355 | 0.88242 | 28914.2037 | 70F2 | 11011010
219 | 6.7496 | 423.871 | 0.8978 | 29418.3613 | 72EA | 11011011
220 | 6.7804 | 425.8065 | 0.91217 | 29888.9521 | 74C0 | 11011100
221 | 6.8112 | 427.7419 | 0.92549 | 30325.4391 | 7675 | 11011101
222 | 6.842 | 429.6774 | 0.93775 | 30727.3241 | 7807 | 11011110
223 | 6.8729 | 431.6129 | 0.94895 | 31094.1487 | 7976 | 11011111
224 | 6.9037 | 433.5484 | 0.95906 | 31425.4944 | 7AC1 | 11100000
225 | 6.9345 | 435.4839 | 0.96808 | 31720.983 | 7BE8 | 11100001
226 | 6.9653 | 437.4194 | 0.97599 | 31980.2773 | 7CEC | 11100010
227 | 6.9961 | 439.3548 | 0.98279 | 32203.0816 | 7DCB | 11100011
228 | 7.027 | 441.2903 | 0.98847 | 32389.1416 | 7E85 | 11100100
229 | 7.0578 | 443.2258 | 0.99302 | 32538.245 | 7F1A | 11100101
230 | 7.0886 | 445.1613 | 0.99644 | 32650.2216 | 7F8A | 11100110
231 | 7.1194 | 447.0968 | 0.99872 | 32724.9438 | 7FD4 | 11100111
232 | 7.1502 | 449.0323 | 0.99986 | 32762.3262 | 7FFA | 11101000
233 | 7.1811 | 450.9677 | 0.99986 | 32762.3262 | 7FFA | 11101001
234 | 7.2119 | 452.9032 | 0.99872 | 32724.9438 | 7FD4 | 11101010
235 | 7.2427 | 454.8387 | 0.99644 | 32650.2216 | 7F8A | 11101011
236 | 7.2735 | 456.7742 | 0.99302 | 32538.245 | 7F1A | 11101100
237 | 7.3043 | 458.7097 | 0.98847 | 32389.1416 | 7E85 | 11101101
238 | 7.3352 | 460.6452 | 0.98279 | 32203.0816 | 7DCB | 11101110
239 | 7.366 | 462.5806 | 0.97599 | 31980.2773 | 7CEC | 11101111
240 | 7.3968 | 464.5161 | 0.96808 | 31720.983 | 7BE8 | 11110000
241 | 7.4276 | 466.4516 | 0.95906 | 31425.4944 | 7AC1 | 11110001
242 | 7.4584 | 468.3871 | 0.94895 | 31094.1487 | 7976 | 11110010
243 | 7.4893 | 470.3226 | 0.93775 | 30727.3241 | 7807 | 11110011
244 | 7.5201 | 472.2581 | 0.92549 | 30325.4391 | 7675 | 11110100
245 | 7.5509 | 474.1935 | 0.91217 | 29888.9521 | 74C0 | 11110101
246 | 7.5817 | 476.129 | 0.8978 | 29418.3613 | 72EA | 11110110
247 | 7.6125 | 478.0645 | 0.88242 | 28914.2037 | 70F2 | 11110111

## F#3
step # (decimal) | Time (ms) | Angles | sin(Angle) | New Value | New Value (Dec) | Step # (binary) | Sample Rate | 48KHz
0 | 0 | 0 | 0 | 0 | 0000 | 00000000
1 | 0.03082 | 2.0571 | 0.035896 | 1176.2109 | 0498 | 00000001
2 | 0.06164 | 4.1143 | 0.071746 | 2350.9057 | 092E | 00000010 |  |  | Output freq (hz) | 184.997
3 | 0.09246 | 6.1714 | 0.1075 | 3522.5702 | 0DC2 | 00000011 |  |  | Output period (s) | 0.0054055
4 | 0.12328 | 8.2286 | 0.14312 | 4689.6944 | 1251 | 00000100 |  |  | Output period (ms) | 5.4055
5 | 0.1541 | 10.2857 | 0.17856 | 5850.7738 | 16DA | 00000101
6 | 0.18492 | 12.3429 | 0.21376 | 7004.3118 | 1B5C | 00000110 |  |  | # of samples | 175
7 | 0.21574 | 14.4 | 0.24869 | 8148.8215 | 1FD4 | 00000111
8 | 0.24656 | 16.4571 | 0.2833 | 9282.8279 | 2442 | 00001000
9 | 0.27738 | 18.5143 | 0.31754 | 10404.869 | 28A4 | 00001001 |  |  | 30820 | 0.03082
10 | 0.3082 | 20.5714 | 0.35137 | 11513.4989 | 2CF9 | 00001010
11 | 0.33902 | 22.6286 | 0.38476 | 12607.2883 | 313F | 00001011
12 | 0.36984 | 24.6857 | 0.41764 | 13684.8276 | 3574 | 00001100
13 | 0.40066 | 26.7429 | 0.44999 | 14744.7277 | 3998 | 00001101
14 | 0.43148 | 28.8 | 0.48175 | 15785.6226 | 3DA9 | 00001110
15 | 0.4623 | 30.8571 | 0.5129 | 16806.1706 | 41A6 | 00001111
16 | 0.49312 | 32.9143 | 0.54338 | 17805.0562 | 458D | 00010000
17 | 0.52394 | 34.9714 | 0.57317 | 18780.992 | 495C | 00010001
18 | 0.55476 | 37.0286 | 0.60221 | 19732.7199 | 4D14 | 00010010
19 | 0.58558 | 39.0857 | 0.63048 | 20659.0133 | 50B3 | 00010011
20 | 0.6164 | 41.1429 | 0.65794 | 21558.6782 | 5436 | 00010100
21 | 0.64722 | 43.2 | 0.68455 | 22430.555 | 579E | 00010101
22 | 0.67804 | 45.2571 | 0.71027 | 23273.5199 | 5AE9 | 00010110
23 | 0.70886 | 47.3143 | 0.73508 | 24086.4863 | 5E16 | 00010111
24 | 0.73968 | 49.3714 | 0.75895 | 24868.4063 | 6124 | 00011000
25 | 0.7705 | 51.4286 | 0.78183 | 25618.2722 | 6412 | 00011001
26 | 0.80132 | 53.4857 | 0.80371 | 26335.1173 | 66DF | 00011010
27 | 0.83214 | 55.5429 | 0.82455 | 27018.0177 | 698A | 00011011
28 | 0.86296 | 57.6 | 0.84433 | 27666.0931 | 6C12 | 00011100
29 | 0.89378 | 59.6571 | 0.86302 | 28278.5083 | 6E76 | 00011101
30 | 0.9246 | 61.7143 | 0.8806 | 28854.4738 | 70B6 | 00011110
31 | 0.95542 | 63.7714 | 0.89704 | 29393.2472 | 72D1 | 00011111
32 | 0.98624 | 65.8286 | 0.91232 | 29894.1342 | 74C6 | 00100000
33 | 1.0171 | 67.8857 | 0.92643 | 30356.489 | 7694 | 00100001
34 | 1.0479 | 69.9429 | 0.93935 | 30779.7157 | 783B | 00100010
35 | 1.0787 | 72 | 0.95106 | 31163.2689 | 79BB | 00100011
36 | 1.1095 | 74.0571 | 0.96154 | 31506.654 | 7B12 | 00100100
37 | 1.1403 | 76.1143 | 0.97078 | 31809.4286 | 7C41 | 00100101
38 | 1.1712 | 78.1714 | 0.97877 | 32071.2023 | 7D47 | 00100110
39 | 1.202 | 80.2286 | 0.98549 | 32291.6378 | 7E23 | 00100111
40 | 1.2328 | 82.2857 | 0.99095 | 32470.4508 | 7ED6 | 00101000
41 | 1.2636 | 84.3429 | 0.99513 | 32607.411 | 7F5F | 00101001
42 | 1.2944 | 86.4 | 0.99803 | 32702.3418 | 7FBE | 00101010
43 | 1.3253 | 88.4571 | 0.99964 | 32755.1208 | 7FF3 | 00101011
44 | 1.3561 | 90.5143 | 0.99996 | 32765.68 | 7FFD | 00101100
45 | 1.3869 | 92.5714 | 0.99899 | 32734.0058 | 7FDE | 00101101
46 | 1.4177 | 94.6286 | 0.99674 | 32660.139 | 7F94 | 00101110
47 | 1.4485 | 96.6857 | 0.9932 | 32544.1748 | 7F20 | 00101111
48 | 1.4794 | 98.7429 | 0.98838 | 32386.2628 | 7E82 | 00110000
49 | 1.5102 | 100.8 | 0.98229 | 32186.6063 | 7DBA | 00110001
50 | 1.541 | 102.8571 | 0.97493 | 31945.4629 | 7CC9 | 00110010
51 | 1.5718 | 104.9143 | 0.96631 | 31663.1433 | 7BAF | 00110011
52 | 1.6026 | 106.9714 | 0.95645 | 31340.0113 | 7A6C | 00110100
53 | 1.6335 | 109.0286 | 0.94536 | 30976.4836 | 7900 | 00110101
54 | 1.6643 | 111.0857 | 0.93304 | 30573.0287 | 776D | 00110110
55 | 1.6951 | 113.1429 | 0.91953 | 30130.1665 | 75B2 | 00110111
56 | 1.7259 | 115.2 | 0.90483 | 29648.468 | 73D0 | 00111000
57 | 1.7567 | 117.2571 | 0.88896 | 29128.5541 | 71C8 | 00111001
58 | 1.7876 | 119.3143 | 0.87195 | 28571.0948 | 6F9B | 00111010
59 | 1.8184 | 121.3714 | 0.85381 | 27976.8087 | 6D48 | 00111011
60 | 1.8492 | 123.4286 | 0.83457 | 27346.4618 | 6AD2 | 00111100
61 | 1.88 | 125.4857 | 0.81426 | 26680.8666 | 6838 | 00111101
62 | 1.9108 | 127.5429 | 0.7929 | 25980.8811 | 657C | 00111110
63 | 1.9417 | 129.6 | 0.77051 | 25247.4074 | 629F | 00111111
64 | 1.9725 | 131.6571 | 0.74714 | 24481.391 | 5FA1 | 01000000
65 | 2.0033 | 133.7143 | 0.72279 | 23683.8193 | 5C83 | 01000001
66 | 2.0341 | 135.7714 | 0.69752 | 22855.7202 | 5947 | 01000010
67 | 2.0649 | 137.8286 | 0.67135 | 21998.1612 | 55EE | 01000011
68 | 2.0958 | 139.8857 | 0.64431 | 21112.2476 | 5278 | 01000100
69 | 2.1266 | 141.9429 | 0.61645 | 20199.1214 | 4EE7 | 01000101
70 | 2.1574 | 144 | 0.58779 | 19259.9594 | 4B3B | 01000110
71 | 2.1882 | 146.0571 | 0.55837 | 18295.9722 | 4777 | 01000111
72 | 2.219 | 148.1143 | 0.52823 | 17308.4024 | 439C | 01001000
73 | 2.2499 | 150.1714 | 0.49741 | 16298.5228 | 3FAA | 01001001
74 | 2.2807 | 152.2286 | 0.46595 | 15267.6353 | 3BA3 | 01001010
75 | 2.3115 | 154.2857 | 0.43388 | 14217.0685 | 3789 | 01001011
76 | 2.3423 | 156.3429 | 0.40126 | 13148.1765 | 335C | 01001100
77 | 2.3731 | 158.4 | 0.36812 | 12062.3372 | 2F1E | 01001101
78 | 2.404 | 160.4571 | 0.33451 | 10960.9501 | 2AD0 | 01001110
79 | 2.4348 | 162.5143 | 0.30047 | 9845.4349 | 2675 | 01001111
80 | 2.4656 | 164.5714 | 0.26604 | 8717.2293 | 220D | 01010000
81 | 2.4964 | 166.6286 | 0.23126 | 7577.7877 | 1D99 | 01010001
82 | 2.5272 | 168.6857 | 0.19619 | 6428.5786 | 191C | 01010010
83 | 2.5581 | 170.7429 | 0.16087 | 5271.0834 | 1497 | 01010011
84 | 2.5889 | 172.8 | 0.12533 | 4106.7941 | 100A | 01010100
85 | 2.6197 | 174.8571 | 0.089639 | 2937.2112 | 0B79 | 01010101
86 | 2.6505 | 176.9143 | 0.05383 | 1763.8425 | 06E3 | 01010110
87 | 2.6813 | 178.9714 | 0.017951 | 588.2002 | 024C | 01010111
88 | 2.7122 | 181.0286 | -0.017951 | 64945.7998 | FDB1 | 01011000
89 | 2.743 | 183.0857 | -0.05383 | 63770.1575 | F91A | 01011001
90 | 2.7738 | 185.1429 | -0.089639 | 62596.7888 | F484 | 01011010
91 | 2.8046 | 187.2 | -0.12533 | 61427.2059 | EFF3 | 01011011
92 | 2.8354 | 189.2571 | -0.16087 | 60262.9166 | EB66 | 01011100
93 | 2.8663 | 191.3143 | -0.19619 | 59105.4214 | E6E1 | 01011101
94 | 2.8971 | 193.3714 | -0.23126 | 57956.2123 | E264 | 01011110
95 | 2.9279 | 195.4286 | -0.26604 | 56816.7707 | DDF0 | 01011111
96 | 2.9587 | 197.4857 | -0.30047 | 55688.5651 | D988 | 01100000
97 | 2.9895 | 199.5429 | -0.33451 | 54573.0499 | D52D | 01100001
98 | 3.0204 | 201.6 | -0.36812 | 53471.6628 | D0DF | 01100010
99 | 3.0512 | 203.6571 | -0.40126 | 52385.8235 | CCA1 | 01100011
100 | 3.082 | 205.7143 | -0.43388 | 51316.9315 | C874 | 01100100
101 | 3.1128 | 207.7714 | -0.46595 | 50266.3647 | C45A | 01100101
102 | 3.1436 | 209.8286 | -0.49741 | 49235.4772 | C053 | 01100110
103 | 3.1745 | 211.8857 | -0.52823 | 48225.5976 | BC61 | 01100111
104 | 3.2053 | 213.9429 | -0.55837 | 47238.0278 | B886 | 01101000
105 | 3.2361 | 216 | -0.58779 | 46274.0406 | B4C2 | 01101001
106 | 3.2669 | 218.0571 | -0.61645 | 45334.8786 | B116 | 01101010
107 | 3.2977 | 220.1143 | -0.64431 | 44421.7524 | AD85 | 01101011
108 | 3.3286 | 222.1714 | -0.67135 | 43535.8388 | AA0F | 01101100
109 | 3.3594 | 224.2286 | -0.69752 | 42678.2798 | A6B6 | 01101101
110 | 3.3902 | 226.2857 | -0.72279 | 41850.1807 | A37A | 01101110
111 | 3.421 | 228.3429 | -0.74714 | 41052.609 | A05C | 01101111
112 | 3.4518 | 230.4 | -0.77051 | 40286.5926 | 9D5E | 01110000
113 | 3.4827 | 232.4571 | -0.7929 | 39553.1189 | 9A81 | 01110001
114 | 3.5135 | 234.5143 | -0.81426 | 38853.1334 | 97C5 | 01110010
115 | 3.5443 | 236.5714 | -0.83457 | 38187.5382 | 952B | 01110011
116 | 3.5751 | 238.6286 | -0.85381 | 37557.1913 | 92B5 | 01110100
117 | 3.6059 | 240.6857 | -0.87195 | 36962.9052 | 9062 | 01110101
118 | 3.6368 | 242.7429 | -0.88896 | 36405.4459 | 8E35 | 01110110
119 | 3.6676 | 244.8 | -0.90483 | 35885.532 | 8C2D | 01110111
120 | 3.6984 | 246.8571 | -0.91953 | 35403.8335 | 8A4B | 01111000
121 | 3.7292 | 248.9143 | -0.93304 | 34960.9713 | 8890 | 01111001
122 | 3.76 | 250.9714 | -0.94536 | 34557.5164 | 86FD | 01111010
123 | 3.7909 | 253.0286 | -0.95645 | 34193.9887 | 8591 | 01111011
124 | 3.8217 | 255.0857 | -0.96631 | 33870.8567 | 844E | 01111100
125 | 3.8525 | 257.1429 | -0.97493 | 33588.5371 | 8334 | 01111101
126 | 3.8833 | 259.2 | -0.98229 | 33347.3937 | 8243 | 01111110
127 | 3.9141 | 261.2571 | -0.98838 | 33147.7372 | 817B | 01111111
128 | 3.945 | 263.3143 | -0.9932 | 32989.8252 | 80DD | 10000000
129 | 3.9758 | 265.3714 | -0.99674 | 32873.861 | 8069 | 10000001
130 | 4.0066 | 267.4286 | -0.99899 | 32799.9942 | 801F | 10000010
131 | 4.0374 | 269.4857 | -0.99996 | 32768.32 | 8000 | 10000011
132 | 4.0682 | 271.5429 | -0.99964 | 32778.8792 | 800A | 10000100
133 | 4.0991 | 273.6 | -0.99803 | 32831.6582 | 803F | 10000101
134 | 4.1299 | 275.6571 | -0.99513 | 32926.589 | 809E | 10000110
135 | 4.1607 | 277.7143 | -0.99095 | 33063.5492 | 8127 | 10000111
136 | 4.1915 | 279.7714 | -0.98549 | 33242.3622 | 81DA | 10001000
137 | 4.2223 | 281.8286 | -0.97877 | 33462.7977 | 82B6 | 10001001
138 | 4.2532 | 283.8857 | -0.97078 | 33724.5714 | 83BC | 10001010
139 | 4.284 | 285.9429 | -0.96154 | 34027.346 | 84EB | 10001011
140 | 4.3148 | 288 | -0.95106 | 34370.7311 | 8642 | 10001100
141 | 4.3456 | 290.0571 | -0.93935 | 34754.2843 | 87C2 | 10001101
142 | 4.3764 | 292.1143 | -0.92643 | 35177.511 | 8969 | 10001110
143 | 4.4073 | 294.1714 | -0.91232 | 35639.8658 | 8B37 | 10001111
144 | 4.4381 | 296.2286 | -0.89704 | 36140.7528 | 8D2C | 10010000
145 | 4.4689 | 298.2857 | -0.8806 | 36679.5262 | 8F47 | 10010001
146 | 4.4997 | 300.3429 | -0.86302 | 37255.4917 | 9187 | 10010010
147 | 4.5305 | 302.4 | -0.84433 | 37867.9069 | 93EB | 10010011
148 | 4.5614 | 304.4571 | -0.82455 | 38515.9823 | 9673 | 10010100
149 | 4.5922 | 306.5143 | -0.80371 | 39198.8827 | 991E | 10010101
150 | 4.623 | 308.5714 | -0.78183 | 39915.7278 | 9BEB | 10010110
151 | 4.6538 | 310.6286 | -0.75895 | 40665.5937 | 9ED9 | 10010111
152 | 4.6846 | 312.6857 | -0.73508 | 41447.5137 | A1E7 | 10011000
153 | 4.7155 | 314.7429 | -0.71027 | 42260.4801 | A514 | 10011001
154 | 4.7463 | 316.8 | -0.68455 | 43103.445 | A85F | 10011010
155 | 4.7771 | 318.8571 | -0.65794 | 43975.3218 | ABC7 | 10011011
156 | 4.8079 | 320.9143 | -0.63048 | 44874.9867 | AF4A | 10011100
157 | 4.8387 | 322.9714 | -0.60221 | 45801.2801 | B2E9 | 10011101
158 | 4.8696 | 325.0286 | -0.57317 | 46753.008 | B6A1 | 10011110
159 | 4.9004 | 327.0857 | -0.54338 | 47728.9438 | BA70 | 10011111
160 | 4.9312 | 329.1429 | -0.5129 | 48727.8294 | BE57 | 10100000
161 | 4.962 | 331.2 | -0.48175 | 49748.3774 | C254 | 10100001
162 | 4.9928 | 333.2571 | -0.44999 | 50789.2723 | C665 | 10100010
163 | 5.0237 | 335.3143 | -0.41764 | 51849.1724 | CA89 | 10100011
164 | 5.0545 | 337.3714 | -0.38476 | 52926.7117 | CEBE | 10100100
165 | 5.0853 | 339.4286 | -0.35137 | 54020.5011 | D304 | 10100101
166 | 5.1161 | 341.4857 | -0.31754 | 55129.131 | D759 | 10100110
167 | 5.1469 | 343.5429 | -0.2833 | 56251.1721 | DBBB | 10100111
168 | 5.1778 | 345.6 | -0.24869 | 57385.1785 | E029 | 10101000
169 | 5.2086 | 347.6571 | -0.21376 | 58529.6882 | E4A1 | 10101001
170 | 5.2394 | 349.7143 | -0.17856 | 59683.2262 | E923 | 10101010
171 | 5.2702 | 351.7714 | -0.14312 | 60844.3056 | EDAC | 10101011
172 | 5.301 | 353.8286 | -0.1075 | 62011.4298 | F23B | 10101100
173 | 5.3319 | 355.8857 | -0.071746 | 63183.0943 | F6CF | 10101101
174 | 5.3627 | 357.9429 | -0.035896 | 64357.7891 | FB65 | 10101110
175 | 5.3935 | 360 | 6.8604e-15 | 2.2479e-10 | 0000 | 10101111
176 | 5.4243 | 362.0571 | 0.035896 | 1176.2109 | 0498 | 10110000
177 | 5.4551 | 364.1143 | 0.071746 | 2350.9057 | 092E | 10110001
178 | 5.486 | 366.1714 | 0.1075 | 3522.5702 | 0DC2 | 10110010
179 | 5.5168 | 368.2286 | 0.14312 | 4689.6944 | 1251 | 10110011
180 | 5.5476 | 370.2857 | 0.17856 | 5850.7738 | 16DA | 10110100
181 | 5.5784 | 372.3429 | 0.21376 | 7004.3118 | 1B5C | 10110101
182 | 5.6092 | 374.4 | 0.24869 | 8148.8215 | 1FD4 | 10110110
183 | 5.6401 | 376.4571 | 0.2833 | 9282.8279 | 2442 | 10110111
184 | 5.6709 | 378.5143 | 0.31754 | 10404.869 | 28A4 | 10111000
185 | 5.7017 | 380.5714 | 0.35137 | 11513.4989 | 2CF9 | 10111001
186 | 5.7325 | 382.6286 | 0.38476 | 12607.2883 | 313F | 10111010
187 | 5.7633 | 384.6857 | 0.41764 | 13684.8276 | 3574 | 10111011
188 | 5.7942 | 386.7429 | 0.44999 | 14744.7277 | 3998 | 10111100
189 | 5.825 | 388.8 | 0.48175 | 15785.6226 | 3DA9 | 10111101
190 | 5.8558 | 390.8571 | 0.5129 | 16806.1706 | 41A6 | 10111110
191 | 5.8866 | 392.9143 | 0.54338 | 17805.0562 | 458D | 10111111
192 | 5.9174 | 394.9714 | 0.57317 | 18780.992 | 495C | 11000000
193 | 5.9483 | 397.0286 | 0.60221 | 19732.7199 | 4D14 | 11000001
194 | 5.9791 | 399.0857 | 0.63048 | 20659.0133 | 50B3 | 11000010
195 | 6.0099 | 401.1429 | 0.65794 | 21558.6782 | 5436 | 11000011
196 | 6.0407 | 403.2 | 0.68455 | 22430.555 | 579E | 11000100
197 | 6.0715 | 405.2571 | 0.71027 | 23273.5199 | 5AE9 | 11000101
198 | 6.1024 | 407.3143 | 0.73508 | 24086.4863 | 5E16 | 11000110
199 | 6.1332 | 409.3714 | 0.75895 | 24868.4063 | 6124 | 11000111
200 | 6.164 | 411.4286 | 0.78183 | 25618.2722 | 6412 | 11001000
201 | 6.1948 | 413.4857 | 0.80371 | 26335.1173 | 66DF | 11001001
202 | 6.2256 | 415.5429 | 0.82455 | 27018.0177 | 698A | 11001010
203 | 6.2565 | 417.6 | 0.84433 | 27666.0931 | 6C12 | 11001011
204 | 6.2873 | 419.6571 | 0.86302 | 28278.5083 | 6E76 | 11001100
205 | 6.3181 | 421.7143 | 0.8806 | 28854.4738 | 70B6 | 11001101
206 | 6.3489 | 423.7714 | 0.89704 | 29393.2472 | 72D1 | 11001110
207 | 6.3797 | 425.8286 | 0.91232 | 29894.1342 | 74C6 | 11001111
208 | 6.4106 | 427.8857 | 0.92643 | 30356.489 | 7694 | 11010000
209 | 6.4414 | 429.9429 | 0.93935 | 30779.7157 | 783B | 11010001
210 | 6.4722 | 432 | 0.95106 | 31163.2689 | 79BB | 11010010
211 | 6.503 | 434.0571 | 0.96154 | 31506.654 | 7B12 | 11010011
212 | 6.5338 | 436.1143 | 0.97078 | 31809.4286 | 7C41 | 11010100
213 | 6.5647 | 438.1714 | 0.97877 | 32071.2023 | 7D47 | 11010101
214 | 6.5955 | 440.2286 | 0.98549 | 32291.6378 | 7E23 | 11010110
215 | 6.6263 | 442.2857 | 0.99095 | 32470.4508 | 7ED6 | 11010111
216 | 6.6571 | 444.3429 | 0.99513 | 32607.411 | 7F5F | 11011000
217 | 6.6879 | 446.4 | 0.99803 | 32702.3418 | 7FBE | 11011001
218 | 6.7188 | 448.4571 | 0.99964 | 32755.1208 | 7FF3 | 11011010
219 | 6.7496 | 450.5143 | 0.99996 | 32765.68 | 7FFD | 11011011
220 | 6.7804 | 452.5714 | 0.99899 | 32734.0058 | 7FDE | 11011100
221 | 6.8112 | 454.6286 | 0.99674 | 32660.139 | 7F94 | 11011101
222 | 6.842 | 456.6857 | 0.9932 | 32544.1748 | 7F20 | 11011110
223 | 6.8729 | 458.7429 | 0.98838 | 32386.2628 | 7E82 | 11011111
224 | 6.9037 | 460.8 | 0.98229 | 32186.6063 | 7DBA | 11100000
225 | 6.9345 | 462.8571 | 0.97493 | 31945.4629 | 7CC9 | 11100001
226 | 6.9653 | 464.9143 | 0.96631 | 31663.1433 | 7BAF | 11100010
227 | 6.9961 | 466.9714 | 0.95645 | 31340.0113 | 7A6C | 11100011
228 | 7.027 | 469.0286 | 0.94536 | 30976.4836 | 7900 | 11100100
229 | 7.0578 | 471.0857 | 0.93304 | 30573.0287 | 776D | 11100101
230 | 7.0886 | 473.1429 | 0.91953 | 30130.1665 | 75B2 | 11100110
231 | 7.1194 | 475.2 | 0.90483 | 29648.468 | 73D0 | 11100111
232 | 7.1502 | 477.2571 | 0.88896 | 29128.5541 | 71C8 | 11101000
233 | 7.1811 | 479.3143 | 0.87195 | 28571.0948 | 6F9B | 11101001
234 | 7.2119 | 481.3714 | 0.85381 | 27976.8087 | 6D48 | 11101010
235 | 7.2427 | 483.4286 | 0.83457 | 27346.4618 | 6AD2 | 11101011
236 | 7.2735 | 485.4857 | 0.81426 | 26680.8666 | 6838 | 11101100
237 | 7.3043 | 487.5429 | 0.7929 | 25980.8811 | 657C | 11101101
238 | 7.3352 | 489.6 | 0.77051 | 25247.4074 | 629F | 11101110
239 | 7.366 | 491.6571 | 0.74714 | 24481.391 | 5FA1 | 11101111
240 | 7.3968 | 493.7143 | 0.72279 | 23683.8193 | 5C83 | 11110000
241 | 7.4276 | 495.7714 | 0.69752 | 22855.7202 | 5947 | 11110001
242 | 7.4584 | 497.8286 | 0.67135 | 21998.1612 | 55EE | 11110010
243 | 7.4893 | 499.8857 | 0.64431 | 21112.2476 | 5278 | 11110011
244 | 7.5201 | 501.9429 | 0.61645 | 20199.1214 | 4EE7 | 11110100
245 | 7.5509 | 504 | 0.58779 | 19259.9594 | 4B3B | 11110101
246 | 7.5817 | 506.0571 | 0.55837 | 18295.9722 | 4777 | 11110110
247 | 7.6125 | 508.1143 | 0.52823 | 17308.4024 | 439C | 11110111

## G3
step # (decimal) | Time (ms) | Angles | sin(Angle) | New Value (Dec) | New Value (Hex) | Step # (binary) | Sample Rate | 48KHz
0 | 0 | 0 | 0 | 0 | 0000 | 00000000
1 | 0.03082 | 2.1687 | 0.037841 | 1239.9517 | 04D7 | 00000001
2 | 0.06164 | 4.3373 | 0.075629 | 2478.1271 | 09AE | 00000010 |  |  | Output freq (hz) | 195.998
3 | 0.09246 | 6.506 | 0.11331 | 3712.7527 | 0E80 | 00000011 |  |  | Output period (s) | 0.0051021
4 | 0.12328 | 8.6747 | 0.15082 | 4942.0597 | 134E | 00000100 |  |  | Output period (ms) | 5.1021
5 | 0.1541 | 10.8434 | 0.18812 | 6164.2874 | 1814 | 00000101
6 | 0.18492 | 13.012 | 0.22516 | 7377.6847 | 1CD1 | 00000110 |  |  | # of samples | 166
7 | 0.21574 | 15.1807 | 0.26186 | 8580.5136 | 2184 | 00000111
8 | 0.24656 | 17.3494 | 0.2982 | 9771.051 | 262B | 00001000
9 | 0.27738 | 19.5181 | 0.3341 | 10947.5914 | 2AC3 | 00001001
10 | 0.3082 | 21.6867 | 0.36953 | 12108.4495 | 2F4C | 00001010
11 | 0.33902 | 23.8554 | 0.40443 | 13251.9624 | 33C3 | 00001011
12 | 0.36984 | 26.0241 | 0.43875 | 14376.492 | 3828 | 00001100
13 | 0.40066 | 28.1928 | 0.47244 | 15480.4273 | 3C78 | 00001101
14 | 0.43148 | 30.3614 | 0.50545 | 16562.1872 | 40B2 | 00001110
15 | 0.4623 | 32.5301 | 0.53774 | 17620.2218 | 44D4 | 00001111
16 | 0.49312 | 34.6988 | 0.56926 | 18653.0157 | 48DD | 00010000
17 | 0.52394 | 36.8675 | 0.59997 | 19659.0892 | 4CCB | 00010001
18 | 0.55476 | 39.0361 | 0.62981 | 20637.0014 | 509D | 00010010
19 | 0.58558 | 41.2048 | 0.65875 | 21585.3512 | 5451 | 00010011
20 | 0.6164 | 43.3735 | 0.68675 | 22502.7802 | 57E6 | 00010100
21 | 0.64722 | 45.5422 | 0.71377 | 23387.9742 | 5B5B | 00010101
22 | 0.67804 | 47.7108 | 0.73976 | 24239.6652 | 5EAF | 00010110
23 | 0.70886 | 49.8795 | 0.76469 | 25056.633 | 61E0 | 00010111
24 | 0.73968 | 52.0482 | 0.78853 | 25837.7075 | 64ED | 00011000
25 | 0.7705 | 54.2169 | 0.81124 | 26581.7697 | 67D5 | 00011001
26 | 0.80132 | 56.3855 | 0.83278 | 27287.7538 | 6A97 | 00011010
27 | 0.83214 | 58.5542 | 0.85313 | 27954.6484 | 6D32 | 00011011
28 | 0.86296 | 60.7229 | 0.87226 | 28581.4983 | 6FA5 | 00011100
29 | 0.89378 | 62.8916 | 0.89015 | 29167.4055 | 71EF | 00011101
30 | 0.9246 | 65.0602 | 0.90675 | 29711.5306 | 740F | 00011110
31 | 0.95542 | 67.2289 | 0.92206 | 30213.0942 | 7605 | 00011111
32 | 0.98624 | 69.3976 | 0.93604 | 30671.3779 | 77CF | 00100000
33 | 1.0171 | 71.5663 | 0.94869 | 31085.7251 | 796D | 00100001
34 | 1.0479 | 73.7349 | 0.95998 | 31455.5424 | 7ADF | 00100010
35 | 1.0787 | 75.9036 | 0.96989 | 31780.2998 | 7C24 | 00100011
36 | 1.1095 | 78.0723 | 0.97841 | 32059.5323 | 7D3B | 00100100
37 | 1.1403 | 80.241 | 0.98553 | 32292.8398 | 7E24 | 00100101
38 | 1.1712 | 82.4096 | 0.99124 | 32479.8882 | 7EDF | 00100110
39 | 1.202 | 84.5783 | 0.99553 | 32620.4094 | 7F6C | 00100111
40 | 1.2328 | 86.747 | 0.99839 | 32714.2022 | 7FCA | 00101000
41 | 1.2636 | 88.9157 | 0.99982 | 32761.1322 | 7FF9 | 00101001
42 | 1.2944 | 91.0843 | 0.99982 | 32761.1322 | 7FF9 | 00101010
43 | 1.3253 | 93.253 | 0.99839 | 32714.2022 | 7FCA | 00101011
44 | 1.3561 | 95.4217 | 0.99553 | 32620.4094 | 7F6C | 00101100
45 | 1.3869 | 97.5904 | 0.99124 | 32479.8882 | 7EDF | 00101101
46 | 1.4177 | 99.759 | 0.98553 | 32292.8398 | 7E24 | 00101110
47 | 1.4485 | 101.9277 | 0.97841 | 32059.5323 | 7D3B | 00101111
48 | 1.4794 | 104.0964 | 0.96989 | 31780.2998 | 7C24 | 00110000
49 | 1.5102 | 106.2651 | 0.95998 | 31455.5424 | 7ADF | 00110001
50 | 1.541 | 108.4337 | 0.94869 | 31085.7251 | 796D | 00110010
51 | 1.5718 | 110.6024 | 0.93604 | 30671.3779 | 77CF | 00110011
52 | 1.6026 | 112.7711 | 0.92206 | 30213.0942 | 7605 | 00110100
53 | 1.6335 | 114.9398 | 0.90675 | 29711.5306 | 740F | 00110101
54 | 1.6643 | 117.1084 | 0.89015 | 29167.4055 | 71EF | 00110110
55 | 1.6951 | 119.2771 | 0.87226 | 28581.4983 | 6FA5 | 00110111
56 | 1.7259 | 121.4458 | 0.85313 | 27954.6484 | 6D32 | 00111000
57 | 1.7567 | 123.6145 | 0.83278 | 27287.7538 | 6A97 | 00111001
58 | 1.7876 | 125.7831 | 0.81124 | 26581.7697 | 67D5 | 00111010
59 | 1.8184 | 127.9518 | 0.78853 | 25837.7075 | 64ED | 00111011
60 | 1.8492 | 130.1205 | 0.76469 | 25056.633 | 61E0 | 00111100
61 | 1.88 | 132.2892 | 0.73976 | 24239.6652 | 5EAF | 00111101
62 | 1.9108 | 134.4578 | 0.71377 | 23387.9742 | 5B5B | 00111110
63 | 1.9417 | 136.6265 | 0.68675 | 22502.7802 | 57E6 | 00111111
64 | 1.9725 | 138.7952 | 0.65875 | 21585.3512 | 5451 | 01000000
65 | 2.0033 | 140.9639 | 0.62981 | 20637.0014 | 509D | 01000001
66 | 2.0341 | 143.1325 | 0.59997 | 19659.0892 | 4CCB | 01000010
67 | 2.0649 | 145.3012 | 0.56926 | 18653.0157 | 48DD | 01000011
68 | 2.0958 | 147.4699 | 0.53774 | 17620.2218 | 44D4 | 01000100
69 | 2.1266 | 149.6386 | 0.50545 | 16562.1872 | 40B2 | 01000101
70 | 2.1574 | 151.8072 | 0.47244 | 15480.4273 | 3C78 | 01000110
71 | 2.1882 | 153.9759 | 0.43875 | 14376.492 | 3828 | 01000111
72 | 2.219 | 156.1446 | 0.40443 | 13251.9624 | 33C3 | 01001000
73 | 2.2499 | 158.3133 | 0.36953 | 12108.4495 | 2F4C | 01001001
74 | 2.2807 | 160.4819 | 0.3341 | 10947.5914 | 2AC3 | 01001010
75 | 2.3115 | 162.6506 | 0.2982 | 9771.051 | 262B | 01001011
76 | 2.3423 | 164.8193 | 0.26186 | 8580.5136 | 2184 | 01001100
77 | 2.3731 | 166.988 | 0.22516 | 7377.6847 | 1CD1 | 01001101
78 | 2.404 | 169.1566 | 0.18812 | 6164.2874 | 1814 | 01001110
79 | 2.4348 | 171.3253 | 0.15082 | 4942.0597 | 134E | 01001111
80 | 2.4656 | 173.494 | 0.11331 | 3712.7527 | 0E80 | 01010000
81 | 2.4964 | 175.6627 | 0.075629 | 2478.1271 | 09AE | 01010001
82 | 2.5272 | 177.8313 | 0.037841 | 1239.9517 | 04D7 | 01010010
83 | 2.5581 | 180 | 1.0107e-15 | 3.3117e-11 | 0000 | 01010011
84 | 2.5889 | 182.1687 | -0.037841 | 64294.0483 | FB26 | 01010100
85 | 2.6197 | 184.3373 | -0.075629 | 63055.8729 | F64F | 01010101
86 | 2.6505 | 186.506 | -0.11331 | 61821.2473 | F17D | 01010110
87 | 2.6813 | 188.6747 | -0.15082 | 60591.9403 | ECAF | 01010111
88 | 2.7122 | 190.8434 | -0.18812 | 59369.7126 | E7E9 | 01011000
89 | 2.743 | 193.012 | -0.22516 | 58156.3153 | E32C | 01011001
90 | 2.7738 | 195.1807 | -0.26186 | 56953.4864 | DE79 | 01011010
91 | 2.8046 | 197.3494 | -0.2982 | 55762.949 | D9D2 | 01011011
92 | 2.8354 | 199.5181 | -0.3341 | 54586.4086 | D53A | 01011100
93 | 2.8663 | 201.6867 | -0.36953 | 53425.5505 | D0B1 | 01011101
94 | 2.8971 | 203.8554 | -0.40443 | 52282.0376 | CC3A | 01011110
95 | 2.9279 | 206.0241 | -0.43875 | 51157.508 | C7D5 | 01011111
96 | 2.9587 | 208.1928 | -0.47244 | 50053.5727 | C385 | 01100000
97 | 2.9895 | 210.3614 | -0.50545 | 48971.8128 | BF4B | 01100001
98 | 3.0204 | 212.5301 | -0.53774 | 47913.7782 | BB29 | 01100010
99 | 3.0512 | 214.6988 | -0.56926 | 46880.9843 | B720 | 01100011
100 | 3.082 | 216.8675 | -0.59997 | 45874.9108 | B332 | 01100100
101 | 3.1128 | 219.0361 | -0.62981 | 44896.9986 | AF60 | 01100101
102 | 3.1436 | 221.2048 | -0.65875 | 43948.6488 | ABAC | 01100110
103 | 3.1745 | 223.3735 | -0.68675 | 43031.2198 | A817 | 01100111
104 | 3.2053 | 225.5422 | -0.71377 | 42146.0258 | A4A2 | 01101000
105 | 3.2361 | 227.7108 | -0.73976 | 41294.3348 | A14E | 01101001
106 | 3.2669 | 229.8795 | -0.76469 | 40477.367 | 9E1D | 01101010
107 | 3.2977 | 232.0482 | -0.78853 | 39696.2925 | 9B10 | 01101011
108 | 3.3286 | 234.2169 | -0.81124 | 38952.2303 | 9828 | 01101100
109 | 3.3594 | 236.3855 | -0.83278 | 38246.2462 | 9566 | 01101101
110 | 3.3902 | 238.5542 | -0.85313 | 37579.3516 | 92CB | 01101110
111 | 3.421 | 240.7229 | -0.87226 | 36952.5017 | 9058 | 01101111
112 | 3.4518 | 242.8916 | -0.89015 | 36366.5945 | 8E0E | 01110000
113 | 3.4827 | 245.0602 | -0.90675 | 35822.4694 | 8BEE | 01110001
114 | 3.5135 | 247.2289 | -0.92206 | 35320.9058 | 89F8 | 01110010
115 | 3.5443 | 249.3976 | -0.93604 | 34862.6221 | 882E | 01110011
116 | 3.5751 | 251.5663 | -0.94869 | 34448.2749 | 8690 | 01110100
117 | 3.6059 | 253.7349 | -0.95998 | 34078.4576 | 851E | 01110101
118 | 3.6368 | 255.9036 | -0.96989 | 33753.7002 | 83D9 | 01110110
119 | 3.6676 | 258.0723 | -0.97841 | 33474.4677 | 82C2 | 01110111
120 | 3.6984 | 260.241 | -0.98553 | 33241.1602 | 81D9 | 01111000
121 | 3.7292 | 262.4096 | -0.99124 | 33054.1118 | 811E | 01111001
122 | 3.76 | 264.5783 | -0.99553 | 32913.5906 | 8091 | 01111010
123 | 3.7909 | 266.747 | -0.99839 | 32819.7978 | 8033 | 01111011
124 | 3.8217 | 268.9157 | -0.99982 | 32772.8678 | 8004 | 01111100
125 | 3.8525 | 271.0843 | -0.99982 | 32772.8678 | 8004 | 01111101
126 | 3.8833 | 273.253 | -0.99839 | 32819.7978 | 8033 | 01111110
127 | 3.9141 | 275.4217 | -0.99553 | 32913.5906 | 8091 | 01111111
128 | 3.945 | 277.5904 | -0.99124 | 33054.1118 | 811E | 10000000
129 | 3.9758 | 279.759 | -0.98553 | 33241.1602 | 81D9 | 10000001
130 | 4.0066 | 281.9277 | -0.97841 | 33474.4677 | 82C2 | 10000010
131 | 4.0374 | 284.0964 | -0.96989 | 33753.7002 | 83D9 | 10000011
132 | 4.0682 | 286.2651 | -0.95998 | 34078.4576 | 851E | 10000100
133 | 4.0991 | 288.4337 | -0.94869 | 34448.2749 | 8690 | 10000101
134 | 4.1299 | 290.6024 | -0.93604 | 34862.6221 | 882E | 10000110
135 | 4.1607 | 292.7711 | -0.92206 | 35320.9058 | 89F8 | 10000111
136 | 4.1915 | 294.9398 | -0.90675 | 35822.4694 | 8BEE | 10001000
137 | 4.2223 | 297.1084 | -0.89015 | 36366.5945 | 8E0E | 10001001
138 | 4.2532 | 299.2771 | -0.87226 | 36952.5017 | 9058 | 10001010
139 | 4.284 | 301.4458 | -0.85313 | 37579.3516 | 92CB | 10001011
140 | 4.3148 | 303.6145 | -0.83278 | 38246.2462 | 9566 | 10001100
141 | 4.3456 | 305.7831 | -0.81124 | 38952.2303 | 9828 | 10001101
142 | 4.3764 | 307.9518 | -0.78853 | 39696.2925 | 9B10 | 10001110
143 | 4.4073 | 310.1205 | -0.76469 | 40477.367 | 9E1D | 10001111
144 | 4.4381 | 312.2892 | -0.73976 | 41294.3348 | A14E | 10010000
145 | 4.4689 | 314.4578 | -0.71377 | 42146.0258 | A4A2 | 10010001
146 | 4.4997 | 316.6265 | -0.68675 | 43031.2198 | A817 | 10010010
147 | 4.5305 | 318.7952 | -0.65875 | 43948.6488 | ABAC | 10010011
148 | 4.5614 | 320.9639 | -0.62981 | 44896.9986 | AF60 | 10010100
149 | 4.5922 | 323.1325 | -0.59997 | 45874.9108 | B332 | 10010101
150 | 4.623 | 325.3012 | -0.56926 | 46880.9843 | B720 | 10010110
151 | 4.6538 | 327.4699 | -0.53774 | 47913.7782 | BB29 | 10010111
152 | 4.6846 | 329.6386 | -0.50545 | 48971.8128 | BF4B | 10011000
153 | 4.7155 | 331.8072 | -0.47244 | 50053.5727 | C385 | 10011001
154 | 4.7463 | 333.9759 | -0.43875 | 51157.508 | C7D5 | 10011010
155 | 4.7771 | 336.1446 | -0.40443 | 52282.0376 | CC3A | 10011011
156 | 4.8079 | 338.3133 | -0.36953 | 53425.5505 | D0B1 | 10011100
157 | 4.8387 | 340.4819 | -0.3341 | 54586.4086 | D53A | 10011101
158 | 4.8696 | 342.6506 | -0.2982 | 55762.949 | D9D2 | 10011110
159 | 4.9004 | 344.8193 | -0.26186 | 56953.4864 | DE79 | 10011111
160 | 4.9312 | 346.988 | -0.22516 | 58156.3153 | E32C | 10100000
161 | 4.962 | 349.1566 | -0.18812 | 59369.7126 | E7E9 | 10100001
162 | 4.9928 | 351.3253 | -0.15082 | 60591.9403 | ECAF | 10100010
163 | 5.0237 | 353.494 | -0.11331 | 61821.2473 | F17D | 10100011
164 | 5.0545 | 355.6627 | -0.075629 | 63055.8729 | F64F | 10100100
165 | 5.0853 | 357.8313 | -0.037841 | 64294.0483 | FB26 | 10100101
166 | 5.1161 | 360 | 9.5249e-15 | 3.121e-10 | 0000 | 10100110
167 | 5.1469 | 362.1687 | 0.037841 | 1239.9517 | 04D7 | 10100111
168 | 5.1778 | 364.3373 | 0.075629 | 2478.1271 | 09AE | 10101000
169 | 5.2086 | 366.506 | 0.11331 | 3712.7527 | 0E80 | 10101001
170 | 5.2394 | 368.6747 | 0.15082 | 4942.0597 | 134E | 10101010
171 | 5.2702 | 370.8434 | 0.18812 | 6164.2874 | 1814 | 10101011
172 | 5.301 | 373.012 | 0.22516 | 7377.6847 | 1CD1 | 10101100
173 | 5.3319 | 375.1807 | 0.26186 | 8580.5136 | 2184 | 10101101
174 | 5.3627 | 377.3494 | 0.2982 | 9771.051 | 262B | 10101110
175 | 5.3935 | 379.5181 | 0.3341 | 10947.5914 | 2AC3 | 10101111
176 | 5.4243 | 381.6867 | 0.36953 | 12108.4495 | 2F4C | 10110000
177 | 5.4551 | 383.8554 | 0.40443 | 13251.9624 | 33C3 | 10110001
178 | 5.486 | 386.0241 | 0.43875 | 14376.492 | 3828 | 10110010
179 | 5.5168 | 388.1928 | 0.47244 | 15480.4273 | 3C78 | 10110011
180 | 5.5476 | 390.3614 | 0.50545 | 16562.1872 | 40B2 | 10110100
181 | 5.5784 | 392.5301 | 0.53774 | 17620.2218 | 44D4 | 10110101
182 | 5.6092 | 394.6988 | 0.56926 | 18653.0157 | 48DD | 10110110
183 | 5.6401 | 396.8675 | 0.59997 | 19659.0892 | 4CCB | 10110111
184 | 5.6709 | 399.0361 | 0.62981 | 20637.0014 | 509D | 10111000
185 | 5.7017 | 401.2048 | 0.65875 | 21585.3512 | 5451 | 10111001
186 | 5.7325 | 403.3735 | 0.68675 | 22502.7802 | 57E6 | 10111010
187 | 5.7633 | 405.5422 | 0.71377 | 23387.9742 | 5B5B | 10111011
188 | 5.7942 | 407.7108 | 0.73976 | 24239.6652 | 5EAF | 10111100
189 | 5.825 | 409.8795 | 0.76469 | 25056.633 | 61E0 | 10111101
190 | 5.8558 | 412.0482 | 0.78853 | 25837.7075 | 64ED | 10111110
191 | 5.8866 | 414.2169 | 0.81124 | 26581.7697 | 67D5 | 10111111
192 | 5.9174 | 416.3855 | 0.83278 | 27287.7538 | 6A97 | 11000000
193 | 5.9483 | 418.5542 | 0.85313 | 27954.6484 | 6D32 | 11000001
194 | 5.9791 | 420.7229 | 0.87226 | 28581.4983 | 6FA5 | 11000010
195 | 6.0099 | 422.8916 | 0.89015 | 29167.4055 | 71EF | 11000011
196 | 6.0407 | 425.0602 | 0.90675 | 29711.5306 | 740F | 11000100
197 | 6.0715 | 427.2289 | 0.92206 | 30213.0942 | 7605 | 11000101
198 | 6.1024 | 429.3976 | 0.93604 | 30671.3779 | 77CF | 11000110
199 | 6.1332 | 431.5663 | 0.94869 | 31085.7251 | 796D | 11000111
200 | 6.164 | 433.7349 | 0.95998 | 31455.5424 | 7ADF | 11001000
201 | 6.1948 | 435.9036 | 0.96989 | 31780.2998 | 7C24 | 11001001
202 | 6.2256 | 438.0723 | 0.97841 | 32059.5323 | 7D3B | 11001010
203 | 6.2565 | 440.241 | 0.98553 | 32292.8398 | 7E24 | 11001011
204 | 6.2873 | 442.4096 | 0.99124 | 32479.8882 | 7EDF | 11001100
205 | 6.3181 | 444.5783 | 0.99553 | 32620.4094 | 7F6C | 11001101
206 | 6.3489 | 446.747 | 0.99839 | 32714.2022 | 7FCA | 11001110
207 | 6.3797 | 448.9157 | 0.99982 | 32761.1322 | 7FF9 | 11001111
208 | 6.4106 | 451.0843 | 0.99982 | 32761.1322 | 7FF9 | 11010000
209 | 6.4414 | 453.253 | 0.99839 | 32714.2022 | 7FCA | 11010001
210 | 6.4722 | 455.4217 | 0.99553 | 32620.4094 | 7F6C | 11010010
211 | 6.503 | 457.5904 | 0.99124 | 32479.8882 | 7EDF | 11010011
212 | 6.5338 | 459.759 | 0.98553 | 32292.8398 | 7E24 | 11010100
213 | 6.5647 | 461.9277 | 0.97841 | 32059.5323 | 7D3B | 11010101
214 | 6.5955 | 464.0964 | 0.96989 | 31780.2998 | 7C24 | 11010110
215 | 6.6263 | 466.2651 | 0.95998 | 31455.5424 | 7ADF | 11010111
216 | 6.6571 | 468.4337 | 0.94869 | 31085.7251 | 796D | 11011000
217 | 6.6879 | 470.6024 | 0.93604 | 30671.3779 | 77CF | 11011001
218 | 6.7188 | 472.7711 | 0.92206 | 30213.0942 | 7605 | 11011010
219 | 6.7496 | 474.9398 | 0.90675 | 29711.5306 | 740F | 11011011
220 | 6.7804 | 477.1084 | 0.89015 | 29167.4055 | 71EF | 11011100
221 | 6.8112 | 479.2771 | 0.87226 | 28581.4983 | 6FA5 | 11011101
222 | 6.842 | 481.4458 | 0.85313 | 27954.6484 | 6D32 | 11011110
223 | 6.8729 | 483.6145 | 0.83278 | 27287.7538 | 6A97 | 11011111
224 | 6.9037 | 485.7831 | 0.81124 | 26581.7697 | 67D5 | 11100000
225 | 6.9345 | 487.9518 | 0.78853 | 25837.7075 | 64ED | 11100001
226 | 6.9653 | 490.1205 | 0.76469 | 25056.633 | 61E0 | 11100010
227 | 6.9961 | 492.2892 | 0.73976 | 24239.6652 | 5EAF | 11100011
228 | 7.027 | 494.4578 | 0.71377 | 23387.9742 | 5B5B | 11100100
229 | 7.0578 | 496.6265 | 0.68675 | 22502.7802 | 57E6 | 11100101
230 | 7.0886 | 498.7952 | 0.65875 | 21585.3512 | 5451 | 11100110
231 | 7.1194 | 500.9639 | 0.62981 | 20637.0014 | 509D | 11100111
232 | 7.1502 | 503.1325 | 0.59997 | 19659.0892 | 4CCB | 11101000
233 | 7.1811 | 505.3012 | 0.56926 | 18653.0157 | 48DD | 11101001
234 | 7.2119 | 507.4699 | 0.53774 | 17620.2218 | 44D4 | 11101010
235 | 7.2427 | 509.6386 | 0.50545 | 16562.1872 | 40B2 | 11101011
236 | 7.2735 | 511.8072 | 0.47244 | 15480.4273 | 3C78 | 11101100
237 | 7.3043 | 513.9759 | 0.43875 | 14376.492 | 3828 | 11101101
238 | 7.3352 | 516.1446 | 0.40443 | 13251.9624 | 33C3 | 11101110
239 | 7.366 | 518.3133 | 0.36953 | 12108.4495 | 2F4C | 11101111
240 | 7.3968 | 520.4819 | 0.3341 | 10947.5914 | 2AC3 | 11110000
241 | 7.4276 | 522.6506 | 0.2982 | 9771.051 | 262B | 11110001
242 | 7.4584 | 524.8193 | 0.26186 | 8580.5136 | 2184 | 11110010
243 | 7.4893 | 526.988 | 0.22516 | 7377.6847 | 1CD1 | 11110011
244 | 7.5201 | 529.1566 | 0.18812 | 6164.2874 | 1814 | 11110100
245 | 7.5509 | 531.3253 | 0.15082 | 4942.0597 | 134E | 11110101
246 | 7.5817 | 533.494 | 0.11331 | 3712.7527 | 0E80 | 11110110
247 | 7.6125 | 535.6627 | 0.075629 | 2478.1271 | 09AE | 11110111

## G#3
step # (decimal) | Time (ms) | Angles | sin(Angle) | New Value | New Value (Dec) | Step # (binary) | Sample Rate | 48KHz
0 | 0 | 0 | 0 | 0 | 0000 | 00000000
1 | 0.03082 | 2.3077 | 0.040266 | 1319.3941 | 0527 | 00000001
2 | 0.06164 | 4.6154 | 0.080467 | 2636.6481 | 0A4C | 00000010 |  |  | Output freq (hz) | 207.652
3 | 0.09246 | 6.9231 | 0.12054 | 3949.6254 | 0F6D | 00000011 |  |  | Output period (s) | 0.0048157
4 | 0.12328 | 9.2308 | 0.16041 | 5256.1964 | 1488 | 00000100 |  |  | Output period (ms) | 4.8157
5 | 0.1541 | 11.5385 | 0.20003 | 6554.2419 | 199A | 00000101
6 | 0.18492 | 13.8462 | 0.23932 | 7841.6564 | 1EA1 | 00000110 |  |  | # of samples | 156
7 | 0.21574 | 16.1538 | 0.27822 | 9116.3516 | 239C | 00000111
8 | 0.24656 | 18.4615 | 0.31667 | 10376.2602 | 2888 | 00001000
9 | 0.27738 | 20.7692 | 0.3546 | 11619.3383 | 2D63 | 00001001 |  |  | 30820 | 0.03082
10 | 0.3082 | 23.0769 | 0.39197 | 12843.5699 | 322B | 00001010
11 | 0.33902 | 25.3846 | 0.42869 | 14046.9692 | 36DE | 00001011
12 | 0.36984 | 27.6923 | 0.46472 | 15227.5842 | 3B7B | 00001100
13 | 0.40066 | 30 | 0.5 | 16383.5 | 3FFF | 00001101
14 | 0.43148 | 32.3077 | 0.53447 | 17512.8417 | 4468 | 00001110
15 | 0.4623 | 34.6154 | 0.56806 | 18613.7776 | 48B5 | 00001111
16 | 0.49312 | 36.9231 | 0.60074 | 19684.5218 | 4CE4 | 00010000
17 | 0.52394 | 39.2308 | 0.63245 | 20723.3376 | 50F3 | 00010001
18 | 0.55476 | 41.5385 | 0.66312 | 21728.5401 | 54E0 | 00010010
19 | 0.58558 | 43.8462 | 0.69272 | 22698.4989 | 58AA | 00010011
20 | 0.6164 | 46.1538 | 0.7212 | 23631.6406 | 5C4F | 00010100
21 | 0.64722 | 48.4615 | 0.74851 | 24526.4517 | 5FCE | 00010101
22 | 0.67804 | 50.7692 | 0.7746 | 25381.4808 | 6325 | 00010110
23 | 0.70886 | 53.0769 | 0.79944 | 26195.341 | 6653 | 00010111
24 | 0.73968 | 55.3846 | 0.82298 | 26966.7123 | 6956 | 00011000
25 | 0.7705 | 57.6923 | 0.84519 | 27694.3435 | 6C2E | 00011001
26 | 0.80132 | 60 | 0.86603 | 28377.0544 | 6ED9 | 00011010
27 | 0.83214 | 62.3077 | 0.88546 | 29013.7376 | 7155 | 00011011
28 | 0.86296 | 64.6154 | 0.90345 | 29603.3604 | 73A3 | 00011100
29 | 0.89378 | 66.9231 | 0.91998 | 30144.9664 | 75C0 | 00011101
30 | 0.9246 | 69.2308 | 0.93502 | 30637.6772 | 77AD | 00011110
31 | 0.95542 | 71.5385 | 0.94854 | 31080.6936 | 7968 | 00011111
32 | 0.98624 | 73.8462 | 0.96052 | 31473.297 | 7AF1 | 00100000
33 | 1.0171 | 76.1538 | 0.97094 | 31814.8505 | 7C46 | 00100001
34 | 1.0479 | 78.4615 | 0.97979 | 32104.8003 | 7D68 | 00100010
35 | 1.0787 | 80.7692 | 0.98705 | 32342.676 | 7E56 | 00100011
36 | 1.1095 | 83.0769 | 0.99271 | 32528.0917 | 7F10 | 00100100
37 | 1.1403 | 85.3846 | 0.99676 | 32660.7467 | 7F94 | 00100101
38 | 1.1712 | 87.6923 | 0.99919 | 32740.4259 | 7FE4 | 00100110
39 | 1.202 | 90 | 1 | 32767 | 7FFF | 00100111
40 | 1.2328 | 92.3077 | 0.99919 | 32740.4259 | 7FE4 | 00101000
41 | 1.2636 | 94.6154 | 0.99676 | 32660.7467 | 7F94 | 00101001
42 | 1.2944 | 96.9231 | 0.99271 | 32528.0917 | 7F10 | 00101010
43 | 1.3253 | 99.2308 | 0.98705 | 32342.676 | 7E56 | 00101011
44 | 1.3561 | 101.5385 | 0.97979 | 32104.8003 | 7D68 | 00101100
45 | 1.3869 | 103.8462 | 0.97094 | 31814.8505 | 7C46 | 00101101
46 | 1.4177 | 106.1538 | 0.96052 | 31473.297 | 7AF1 | 00101110
47 | 1.4485 | 108.4615 | 0.94854 | 31080.6936 | 7968 | 00101111
48 | 1.4794 | 110.7692 | 0.93502 | 30637.6772 | 77AD | 00110000
49 | 1.5102 | 113.0769 | 0.91998 | 30144.9664 | 75C0 | 00110001
50 | 1.541 | 115.3846 | 0.90345 | 29603.3604 | 73A3 | 00110010
51 | 1.5718 | 117.6923 | 0.88546 | 29013.7376 | 7155 | 00110011
52 | 1.6026 | 120 | 0.86603 | 28377.0544 | 6ED9 | 00110100
53 | 1.6335 | 122.3077 | 0.84519 | 27694.3435 | 6C2E | 00110101
54 | 1.6643 | 124.6154 | 0.82298 | 26966.7123 | 6956 | 00110110
55 | 1.6951 | 126.9231 | 0.79944 | 26195.341 | 6653 | 00110111
56 | 1.7259 | 129.2308 | 0.7746 | 25381.4808 | 6325 | 00111000
57 | 1.7567 | 131.5385 | 0.74851 | 24526.4517 | 5FCE | 00111001
58 | 1.7876 | 133.8462 | 0.7212 | 23631.6406 | 5C4F | 00111010
59 | 1.8184 | 136.1538 | 0.69272 | 22698.4989 | 58AA | 00111011
60 | 1.8492 | 138.4615 | 0.66312 | 21728.5401 | 54E0 | 00111100
61 | 1.88 | 140.7692 | 0.63245 | 20723.3376 | 50F3 | 00111101
62 | 1.9108 | 143.0769 | 0.60074 | 19684.5218 | 4CE4 | 00111110
63 | 1.9417 | 145.3846 | 0.56806 | 18613.7776 | 48B5 | 00111111
64 | 1.9725 | 147.6923 | 0.53447 | 17512.8417 | 4468 | 01000000
65 | 2.0033 | 150 | 0.5 | 16383.5 | 3FFF | 01000001
66 | 2.0341 | 152.3077 | 0.46472 | 15227.5842 | 3B7B | 01000010
67 | 2.0649 | 154.6154 | 0.42869 | 14046.9692 | 36DE | 01000011
68 | 2.0958 | 156.9231 | 0.39197 | 12843.5699 | 322B | 01000100
69 | 2.1266 | 159.2308 | 0.3546 | 11619.3383 | 2D63 | 01000101
70 | 2.1574 | 161.5385 | 0.31667 | 10376.2602 | 2888 | 01000110
71 | 2.1882 | 163.8462 | 0.27822 | 9116.3516 | 239C | 01000111
72 | 2.219 | 166.1538 | 0.23932 | 7841.6564 | 1EA1 | 01001000
73 | 2.2499 | 168.4615 | 0.20003 | 6554.2419 | 199A | 01001001
74 | 2.2807 | 170.7692 | 0.16041 | 5256.1964 | 1488 | 01001010
75 | 2.3115 | 173.0769 | 0.12054 | 3949.6254 | 0F6D | 01001011
76 | 2.3423 | 175.3846 | 0.080467 | 2636.6481 | 0A4C | 01001100
77 | 2.3731 | 177.6923 | 0.040266 | 1319.3941 | 0527 | 01001101
78 | 2.404 | 180 | -4.3184e-15 | 65534 | FFFD | 01001110
79 | 2.4348 | 182.3077 | -0.040266 | 64214.6059 | FAD6 | 01001111
80 | 2.4656 | 184.6154 | -0.080467 | 62897.3519 | F5B1 | 01010000
81 | 2.4964 | 186.9231 | -0.12054 | 61584.3746 | F090 | 01010001
82 | 2.5272 | 189.2308 | -0.16041 | 60277.8036 | EB75 | 01010010
83 | 2.5581 | 191.5385 | -0.20003 | 58979.7581 | E663 | 01010011
84 | 2.5889 | 193.8462 | -0.23932 | 57692.3436 | E15C | 01010100
85 | 2.6197 | 196.1538 | -0.27822 | 56417.6484 | DC61 | 01010101
86 | 2.6505 | 198.4615 | -0.31667 | 55157.7398 | D775 | 01010110
87 | 2.6813 | 200.7692 | -0.3546 | 53914.6617 | D29A | 01010111
88 | 2.7122 | 203.0769 | -0.39197 | 52690.4301 | CDD2 | 01011000
89 | 2.743 | 205.3846 | -0.42869 | 51487.0308 | C91F | 01011001
90 | 2.7738 | 207.6923 | -0.46472 | 50306.4158 | C482 | 01011010
91 | 2.8046 | 210 | -0.5 | 49150.5 | BFFE | 01011011
92 | 2.8354 | 212.3077 | -0.53447 | 48021.1583 | BB95 | 01011100
93 | 2.8663 | 214.6154 | -0.56806 | 46920.2224 | B748 | 01011101
94 | 2.8971 | 216.9231 | -0.60074 | 45849.4782 | B319 | 01011110
95 | 2.9279 | 219.2308 | -0.63245 | 44810.6624 | AF0A | 01011111
96 | 2.9587 | 221.5385 | -0.66312 | 43805.4599 | AB1D | 01100000
97 | 2.9895 | 223.8462 | -0.69272 | 42835.5011 | A753 | 01100001
98 | 3.0204 | 226.1538 | -0.7212 | 41902.3594 | A3AE | 01100010
99 | 3.0512 | 228.4615 | -0.74851 | 41007.5483 | A02F | 01100011
100 | 3.082 | 230.7692 | -0.7746 | 40152.5192 | 9CD8 | 01100100
101 | 3.1128 | 233.0769 | -0.79944 | 39338.659 | 99AA | 01100101
102 | 3.1436 | 235.3846 | -0.82298 | 38567.2877 | 96A7 | 01100110
103 | 3.1745 | 237.6923 | -0.84519 | 37839.6565 | 93CF | 01100111
104 | 3.2053 | 240 | -0.86603 | 37156.9456 | 9124 | 01101000
105 | 3.2361 | 242.3077 | -0.88546 | 36520.2624 | 8EA8 | 01101001
106 | 3.2669 | 244.6154 | -0.90345 | 35930.6396 | 8C5A | 01101010
107 | 3.2977 | 246.9231 | -0.91998 | 35389.0336 | 8A3D | 01101011
108 | 3.3286 | 249.2308 | -0.93502 | 34896.3228 | 8850 | 01101100
109 | 3.3594 | 251.5385 | -0.94854 | 34453.3064 | 8695 | 01101101
110 | 3.3902 | 253.8462 | -0.96052 | 34060.703 | 850C | 01101110
111 | 3.421 | 256.1538 | -0.97094 | 33719.1495 | 83B7 | 01101111
112 | 3.4518 | 258.4615 | -0.97979 | 33429.1997 | 8295 | 01110000
113 | 3.4827 | 260.7692 | -0.98705 | 33191.324 | 81A7 | 01110001
114 | 3.5135 | 263.0769 | -0.99271 | 33005.9083 | 80ED | 01110010
115 | 3.5443 | 265.3846 | -0.99676 | 32873.2533 | 8069 | 01110011
116 | 3.5751 | 267.6923 | -0.99919 | 32793.5741 | 8019 | 01110100
117 | 3.6059 | 270 | -1 | 32767 | 7FFF | 01110101
118 | 3.6368 | 272.3077 | -0.99919 | 32793.5741 | 8019 | 01110110
119 | 3.6676 | 274.6154 | -0.99676 | 32873.2533 | 8069 | 01110111
120 | 3.6984 | 276.9231 | -0.99271 | 33005.9083 | 80ED | 01111000
121 | 3.7292 | 279.2308 | -0.98705 | 33191.324 | 81A7 | 01111001
122 | 3.76 | 281.5385 | -0.97979 | 33429.1997 | 8295 | 01111010
123 | 3.7909 | 283.8462 | -0.97094 | 33719.1495 | 83B7 | 01111011
124 | 3.8217 | 286.1538 | -0.96052 | 34060.703 | 850C | 01111100
125 | 3.8525 | 288.4615 | -0.94854 | 34453.3064 | 8695 | 01111101
126 | 3.8833 | 290.7692 | -0.93502 | 34896.3228 | 8850 | 01111110
127 | 3.9141 | 293.0769 | -0.91998 | 35389.0336 | 8A3D | 01111111
128 | 3.945 | 295.3846 | -0.90345 | 35930.6396 | 8C5A | 10000000
129 | 3.9758 | 297.6923 | -0.88546 | 36520.2624 | 8EA8 | 10000001
130 | 4.0066 | 300 | -0.86603 | 37156.9456 | 9124 | 10000010
131 | 4.0374 | 302.3077 | -0.84519 | 37839.6565 | 93CF | 10000011
132 | 4.0682 | 304.6154 | -0.82298 | 38567.2877 | 96A7 | 10000100
133 | 4.0991 | 306.9231 | -0.79944 | 39338.659 | 99AA | 10000101
134 | 4.1299 | 309.2308 | -0.7746 | 40152.5192 | 9CD8 | 10000110
135 | 4.1607 | 311.5385 | -0.74851 | 41007.5483 | A02F | 10000111
136 | 4.1915 | 313.8462 | -0.7212 | 41902.3594 | A3AE | 10001000
137 | 4.2223 | 316.1538 | -0.69272 | 42835.5011 | A753 | 10001001
138 | 4.2532 | 318.4615 | -0.66312 | 43805.4599 | AB1D | 10001010
139 | 4.284 | 320.7692 | -0.63245 | 44810.6624 | AF0A | 10001011
140 | 4.3148 | 323.0769 | -0.60074 | 45849.4782 | B319 | 10001100
141 | 4.3456 | 325.3846 | -0.56806 | 46920.2224 | B748 | 10001101
142 | 4.3764 | 327.6923 | -0.53447 | 48021.1583 | BB95 | 10001110
143 | 4.4073 | 330 | -0.5 | 49150.5 | BFFE | 10001111
144 | 4.4381 | 332.3077 | -0.46472 | 50306.4158 | C482 | 10010000
145 | 4.4689 | 334.6154 | -0.42869 | 51487.0308 | C91F | 10010001
146 | 4.4997 | 336.9231 | -0.39197 | 52690.4301 | CDD2 | 10010010
147 | 4.5305 | 339.2308 | -0.3546 | 53914.6617 | D29A | 10010011
148 | 4.5614 | 341.5385 | -0.31667 | 55157.7398 | D775 | 10010100
149 | 4.5922 | 343.8462 | -0.27822 | 56417.6484 | DC61 | 10010101
150 | 4.623 | 346.1538 | -0.23932 | 57692.3436 | E15C | 10010110
151 | 4.6538 | 348.4615 | -0.20003 | 58979.7581 | E663 | 10010111
152 | 4.6846 | 350.7692 | -0.16041 | 60277.8036 | EB75 | 10011000
153 | 4.7155 | 353.0769 | -0.12054 | 61584.3746 | F090 | 10011001
154 | 4.7463 | 355.3846 | -0.080467 | 62897.3519 | F5B1 | 10011010
155 | 4.7771 | 357.6923 | -0.040266 | 64214.6059 | FAD6 | 10011011
156 | 4.8079 | 360 | 2.1959e-14 | 7.1954e-10 | 0000 | 10011100
157 | 4.8387 | 362.3077 | 0.040266 | 1319.3941 | 0527 | 10011101
158 | 4.8696 | 364.6154 | 0.080467 | 2636.6481 | 0A4C | 10011110
159 | 4.9004 | 366.9231 | 0.12054 | 3949.6254 | 0F6D | 10011111
160 | 4.9312 | 369.2308 | 0.16041 | 5256.1964 | 1488 | 10100000
161 | 4.962 | 371.5385 | 0.20003 | 6554.2419 | 199A | 10100001
162 | 4.9928 | 373.8462 | 0.23932 | 7841.6564 | 1EA1 | 10100010
163 | 5.0237 | 376.1538 | 0.27822 | 9116.3516 | 239C | 10100011
164 | 5.0545 | 378.4615 | 0.31667 | 10376.2602 | 2888 | 10100100
165 | 5.0853 | 380.7692 | 0.3546 | 11619.3383 | 2D63 | 10100101
166 | 5.1161 | 383.0769 | 0.39197 | 12843.5699 | 322B | 10100110
167 | 5.1469 | 385.3846 | 0.42869 | 14046.9692 | 36DE | 10100111
168 | 5.1778 | 387.6923 | 0.46472 | 15227.5842 | 3B7B | 10101000
169 | 5.2086 | 390 | 0.5 | 16383.5 | 3FFF | 10101001
170 | 5.2394 | 392.3077 | 0.53447 | 17512.8417 | 4468 | 10101010
171 | 5.2702 | 394.6154 | 0.56806 | 18613.7776 | 48B5 | 10101011
172 | 5.301 | 396.9231 | 0.60074 | 19684.5218 | 4CE4 | 10101100
173 | 5.3319 | 399.2308 | 0.63245 | 20723.3376 | 50F3 | 10101101
174 | 5.3627 | 401.5385 | 0.66312 | 21728.5401 | 54E0 | 10101110
175 | 5.3935 | 403.8462 | 0.69272 | 22698.4989 | 58AA | 10101111
176 | 5.4243 | 406.1538 | 0.7212 | 23631.6406 | 5C4F | 10110000
177 | 5.4551 | 408.4615 | 0.74851 | 24526.4517 | 5FCE | 10110001
178 | 5.486 | 410.7692 | 0.7746 | 25381.4808 | 6325 | 10110010
179 | 5.5168 | 413.0769 | 0.79944 | 26195.341 | 6653 | 10110011
180 | 5.5476 | 415.3846 | 0.82298 | 26966.7123 | 6956 | 10110100
181 | 5.5784 | 417.6923 | 0.84519 | 27694.3435 | 6C2E | 10110101
182 | 5.6092 | 420 | 0.86603 | 28377.0544 | 6ED9 | 10110110
183 | 5.6401 | 422.3077 | 0.88546 | 29013.7376 | 7155 | 10110111
184 | 5.6709 | 424.6154 | 0.90345 | 29603.3604 | 73A3 | 10111000
185 | 5.7017 | 426.9231 | 0.91998 | 30144.9664 | 75C0 | 10111001
186 | 5.7325 | 429.2308 | 0.93502 | 30637.6772 | 77AD | 10111010
187 | 5.7633 | 431.5385 | 0.94854 | 31080.6936 | 7968 | 10111011
188 | 5.7942 | 433.8462 | 0.96052 | 31473.297 | 7AF1 | 10111100
189 | 5.825 | 436.1538 | 0.97094 | 31814.8505 | 7C46 | 10111101
190 | 5.8558 | 438.4615 | 0.97979 | 32104.8003 | 7D68 | 10111110
191 | 5.8866 | 440.7692 | 0.98705 | 32342.676 | 7E56 | 10111111
192 | 5.9174 | 443.0769 | 0.99271 | 32528.0917 | 7F10 | 11000000
193 | 5.9483 | 445.3846 | 0.99676 | 32660.7467 | 7F94 | 11000001
194 | 5.9791 | 447.6923 | 0.99919 | 32740.4259 | 7FE4 | 11000010
195 | 6.0099 | 450 | 1 | 32767 | 7FFF | 11000011
196 | 6.0407 | 452.3077 | 0.99919 | 32740.4259 | 7FE4 | 11000100
197 | 6.0715 | 454.6154 | 0.99676 | 32660.7467 | 7F94 | 11000101
198 | 6.1024 | 456.9231 | 0.99271 | 32528.0917 | 7F10 | 11000110
199 | 6.1332 | 459.2308 | 0.98705 | 32342.676 | 7E56 | 11000111
200 | 6.164 | 461.5385 | 0.97979 | 32104.8003 | 7D68 | 11001000
201 | 6.1948 | 463.8462 | 0.97094 | 31814.8505 | 7C46 | 11001001
202 | 6.2256 | 466.1538 | 0.96052 | 31473.297 | 7AF1 | 11001010
203 | 6.2565 | 468.4615 | 0.94854 | 31080.6936 | 7968 | 11001011
204 | 6.2873 | 470.7692 | 0.93502 | 30637.6772 | 77AD | 11001100
205 | 6.3181 | 473.0769 | 0.91998 | 30144.9664 | 75C0 | 11001101
206 | 6.3489 | 475.3846 | 0.90345 | 29603.3604 | 73A3 | 11001110
207 | 6.3797 | 477.6923 | 0.88546 | 29013.7376 | 7155 | 11001111
208 | 6.4106 | 480 | 0.86603 | 28377.0544 | 6ED9 | 11010000
209 | 6.4414 | 482.3077 | 0.84519 | 27694.3435 | 6C2E | 11010001
210 | 6.4722 | 484.6154 | 0.82298 | 26966.7123 | 6956 | 11010010
211 | 6.503 | 486.9231 | 0.79944 | 26195.341 | 6653 | 11010011
212 | 6.5338 | 489.2308 | 0.7746 | 25381.4808 | 6325 | 11010100
213 | 6.5647 | 491.5385 | 0.74851 | 24526.4517 | 5FCE | 11010101
214 | 6.5955 | 493.8462 | 0.7212 | 23631.6406 | 5C4F | 11010110
215 | 6.6263 | 496.1538 | 0.69272 | 22698.4989 | 58AA | 11010111
216 | 6.6571 | 498.4615 | 0.66312 | 21728.5401 | 54E0 | 11011000
217 | 6.6879 | 500.7692 | 0.63245 | 20723.3376 | 50F3 | 11011001
218 | 6.7188 | 503.0769 | 0.60074 | 19684.5218 | 4CE4 | 11011010
219 | 6.7496 | 505.3846 | 0.56806 | 18613.7776 | 48B5 | 11011011
220 | 6.7804 | 507.6923 | 0.53447 | 17512.8417 | 4468 | 11011100
221 | 6.8112 | 510 | 0.5 | 16383.5 | 3FFF | 11011101
222 | 6.842 | 512.3077 | 0.46472 | 15227.5842 | 3B7B | 11011110
223 | 6.8729 | 514.6154 | 0.42869 | 14046.9692 | 36DE | 11011111
224 | 6.9037 | 516.9231 | 0.39197 | 12843.5699 | 322B | 11100000
225 | 6.9345 | 519.2308 | 0.3546 | 11619.3383 | 2D63 | 11100001
226 | 6.9653 | 521.5385 | 0.31667 | 10376.2602 | 2888 | 11100010
227 | 6.9961 | 523.8462 | 0.27822 | 9116.3516 | 239C | 11100011
228 | 7.027 | 526.1538 | 0.23932 | 7841.6564 | 1EA1 | 11100100
229 | 7.0578 | 528.4615 | 0.20003 | 6554.2419 | 199A | 11100101
230 | 7.0886 | 530.7692 | 0.16041 | 5256.1964 | 1488 | 11100110
231 | 7.1194 | 533.0769 | 0.12054 | 3949.6254 | 0F6D | 11100111
232 | 7.1502 | 535.3846 | 0.080467 | 2636.6481 | 0A4C | 11101000
233 | 7.1811 | 537.6923 | 0.040266 | 1319.3941 | 0527 | 11101001
234 | 7.2119 | 540 | -2.8054e-14 | 65534 | FFFD | 11101010
235 | 7.2427 | 542.3077 | -0.040266 | 64214.6059 | FAD6 | 11101011
236 | 7.2735 | 544.6154 | -0.080467 | 62897.3519 | F5B1 | 11101100
237 | 7.3043 | 546.9231 | -0.12054 | 61584.3746 | F090 | 11101101
238 | 7.3352 | 549.2308 | -0.16041 | 60277.8036 | EB75 | 11101110
239 | 7.366 | 551.5385 | -0.20003 | 58979.7581 | E663 | 11101111
240 | 7.3968 | 553.8462 | -0.23932 | 57692.3436 | E15C | 11110000
241 | 7.4276 | 556.1538 | -0.27822 | 56417.6484 | DC61 | 11110001
242 | 7.4584 | 558.4615 | -0.31667 | 55157.7398 | D775 | 11110010
243 | 7.4893 | 560.7692 | -0.3546 | 53914.6617 | D29A | 11110011
244 | 7.5201 | 563.0769 | -0.39197 | 52690.4301 | CDD2 | 11110100
245 | 7.5509 | 565.3846 | -0.42869 | 51487.0308 | C91F | 11110101
246 | 7.5817 | 567.6923 | -0.46472 | 50306.4158 | C482 | 11110110
247 | 7.6125 | 570 | -0.5 | 49150.5 | BFFE | 11110111

## A3
step # (decimal) | Time (ms) | Angles | sin(Angle) | New Value (Dec) | New Value (Hex) | Step # (binary) | Sample Rate | 48KHz
0 | 0 | 0 | 0 | 0 | 0000 | 00000000
1 | 0.03082 | 2.4324 | 0.042441 | 1390.6709 | 056E | 00000001
2 | 0.06164 | 4.8649 | 0.084806 | 2778.8357 | 0ADA | 00000010 |  |  | Output freq (hz) | 220
3 | 0.09246 | 7.2973 | 0.12702 | 4161.9929 | 1041 | 00000011 |  |  | Output period (s) | 0.0045455
4 | 0.12328 | 9.7297 | 0.169 | 5537.6499 | 15A1 | 00000100 |  |  | Output period (ms) | 4.5455
5 | 0.1541 | 12.1622 | 0.21068 | 6903.3276 | 1AF7 | 00000101
6 | 0.18492 | 14.5946 | 0.25198 | 8256.5651 | 2040 | 00000110 |  |  | # of samples | 148
7 | 0.21574 | 17.027 | 0.29282 | 9594.9237 | 257A | 00000111
8 | 0.24656 | 19.4595 | 0.33314 | 10915.9917 | 2AA3 | 00001000
9 | 0.27738 | 21.8919 | 0.37286 | 12217.3882 | 2FB9 | 00001001
10 | 0.3082 | 24.3243 | 0.4119 | 13496.7682 | 34B8 | 00001010
11 | 0.33902 | 26.7568 | 0.4502 | 14751.8261 | 399F | 00001011
12 | 0.36984 | 29.1892 | 0.48769 | 15980.3002 | 3E6C | 00001100
13 | 0.40066 | 31.6216 | 0.52431 | 17179.9768 | 431B | 00001101
14 | 0.43148 | 34.0541 | 0.55997 | 18348.6938 | 47AC | 00001110
15 | 0.4623 | 36.4865 | 0.59463 | 19484.3453 | 4C1C | 00001111
16 | 0.49312 | 38.9189 | 0.62822 | 20584.8847 | 5068 | 00010000
17 | 0.52394 | 41.3514 | 0.66067 | 21648.3287 | 5490 | 00010001
18 | 0.55476 | 43.7838 | 0.69194 | 22672.7609 | 5890 | 00010010
19 | 0.58558 | 46.2162 | 0.72196 | 23656.3353 | 5C68 | 00010011
20 | 0.6164 | 48.6486 | 0.75067 | 24597.2794 | 6015 | 00010100
21 | 0.64722 | 51.0811 | 0.77804 | 25493.8976 | 6395 | 00010101
22 | 0.67804 | 53.5135 | 0.804 | 26344.574 | 66E8 | 00010110
23 | 0.70886 | 55.9459 | 0.82851 | 27147.7757 | 6A0B | 00010111
24 | 0.73968 | 58.3784 | 0.85153 | 27902.0553 | 6CFE | 00011000
25 | 0.7705 | 60.8108 | 0.87301 | 28606.0534 | 6FBE | 00011001
26 | 0.80132 | 63.2432 | 0.89293 | 29258.5016 | 724A | 00011010
27 | 0.83214 | 65.6757 | 0.91123 | 29858.2239 | 74A2 | 00011011
28 | 0.86296 | 68.1081 | 0.92789 | 30404.1398 | 76C4 | 00011100
29 | 0.89378 | 70.5405 | 0.94288 | 30895.2653 | 78AF | 00011101
30 | 0.9246 | 72.973 | 0.95617 | 31330.7154 | 7A62 | 00011110
31 | 0.95542 | 75.4054 | 0.96773 | 31709.7055 | 7BDD | 00011111
32 | 0.98624 | 77.8378 | 0.97756 | 32031.5525 | 7D1F | 00100000
33 | 1.0171 | 80.2703 | 0.98562 | 32295.6765 | 7E27 | 00100001
34 | 1.0479 | 82.7027 | 0.9919 | 32501.6016 | 7EF5 | 00100010
35 | 1.0787 | 85.1351 | 0.9964 | 32648.9565 | 7F88 | 00100011
36 | 1.1095 | 87.5676 | 0.9991 | 32737.4758 | 7FE1 | 00100100
37 | 1.1403 | 90 | 1 | 32767 | 7FFF | 00100101
38 | 1.1712 | 92.4324 | 0.9991 | 32737.4758 | 7FE1 | 00100110
39 | 1.202 | 94.8649 | 0.9964 | 32648.9565 | 7F88 | 00100111
40 | 1.2328 | 97.2973 | 0.9919 | 32501.6016 | 7EF5 | 00101000
41 | 1.2636 | 99.7297 | 0.98562 | 32295.6765 | 7E27 | 00101001
42 | 1.2944 | 102.1622 | 0.97756 | 32031.5525 | 7D1F | 00101010
43 | 1.3253 | 104.5946 | 0.96773 | 31709.7055 | 7BDD | 00101011
44 | 1.3561 | 107.027 | 0.95617 | 31330.7154 | 7A62 | 00101100
45 | 1.3869 | 109.4595 | 0.94288 | 30895.2653 | 78AF | 00101101
46 | 1.4177 | 111.8919 | 0.92789 | 30404.1398 | 76C4 | 00101110
47 | 1.4485 | 114.3243 | 0.91123 | 29858.2239 | 74A2 | 00101111
48 | 1.4794 | 116.7568 | 0.89293 | 29258.5016 | 724A | 00110000
49 | 1.5102 | 119.1892 | 0.87301 | 28606.0534 | 6FBE | 00110001
50 | 1.541 | 121.6216 | 0.85153 | 27902.0553 | 6CFE | 00110010
51 | 1.5718 | 124.0541 | 0.82851 | 27147.7757 | 6A0B | 00110011
52 | 1.6026 | 126.4865 | 0.804 | 26344.574 | 66E8 | 00110100
53 | 1.6335 | 128.9189 | 0.77804 | 25493.8976 | 6395 | 00110101
54 | 1.6643 | 131.3514 | 0.75067 | 24597.2794 | 6015 | 00110110
55 | 1.6951 | 133.7838 | 0.72196 | 23656.3353 | 5C68 | 00110111
56 | 1.7259 | 136.2162 | 0.69194 | 22672.7609 | 5890 | 00111000
57 | 1.7567 | 138.6486 | 0.66067 | 21648.3287 | 5490 | 00111001
58 | 1.7876 | 141.0811 | 0.62822 | 20584.8847 | 5068 | 00111010
59 | 1.8184 | 143.5135 | 0.59463 | 19484.3453 | 4C1C | 00111011
60 | 1.8492 | 145.9459 | 0.55997 | 18348.6938 | 47AC | 00111100
61 | 1.88 | 148.3784 | 0.52431 | 17179.9768 | 431B | 00111101
62 | 1.9108 | 150.8108 | 0.48769 | 15980.3002 | 3E6C | 00111110
63 | 1.9417 | 153.2432 | 0.4502 | 14751.8261 | 399F | 00111111
64 | 1.9725 | 155.6757 | 0.4119 | 13496.7682 | 34B8 | 01000000
65 | 2.0033 | 158.1081 | 0.37286 | 12217.3882 | 2FB9 | 01000001
66 | 2.0341 | 160.5405 | 0.33314 | 10915.9917 | 2AA3 | 01000010
67 | 2.0649 | 162.973 | 0.29282 | 9594.9237 | 257A | 01000011
68 | 2.0958 | 165.4054 | 0.25198 | 8256.5651 | 2040 | 01000100
69 | 2.1266 | 167.8378 | 0.21068 | 6903.3276 | 1AF7 | 01000101
70 | 2.1574 | 170.2703 | 0.169 | 5537.6499 | 15A1 | 01000110
71 | 2.1882 | 172.7027 | 0.12702 | 4161.9929 | 1041 | 01000111
72 | 2.219 | 175.1351 | 0.084806 | 2778.8357 | 0ADA | 01001000
73 | 2.2499 | 177.5676 | 0.042441 | 1390.6709 | 056E | 01001001
74 | 2.2807 | 180 | 2.343e-15 | 7.6772e-11 | 0000 | 01001010
75 | 2.3115 | 182.4324 | -0.042441 | 64143.3291 | FA8F | 01001011
76 | 2.3423 | 184.8649 | -0.084806 | 62755.1643 | F523 | 01001100
77 | 2.3731 | 187.2973 | -0.12702 | 61372.0071 | EFBC | 01001101
78 | 2.404 | 189.7297 | -0.169 | 59996.3501 | EA5C | 01001110
79 | 2.4348 | 192.1622 | -0.21068 | 58630.6724 | E506 | 01001111
80 | 2.4656 | 194.5946 | -0.25198 | 57277.4349 | DFBD | 01010000
81 | 2.4964 | 197.027 | -0.29282 | 55939.0763 | DA83 | 01010001
82 | 2.5272 | 199.4595 | -0.33314 | 54618.0083 | D55A | 01010010
83 | 2.5581 | 201.8919 | -0.37286 | 53316.6118 | D044 | 01010011
84 | 2.5889 | 204.3243 | -0.4119 | 52037.2318 | CB45 | 01010100
85 | 2.6197 | 206.7568 | -0.4502 | 50782.1739 | C65E | 01010101
86 | 2.6505 | 209.1892 | -0.48769 | 49553.6998 | C191 | 01010110
87 | 2.6813 | 211.6216 | -0.52431 | 48354.0232 | BCE2 | 01010111
88 | 2.7122 | 214.0541 | -0.55997 | 47185.3062 | B851 | 01011000
89 | 2.743 | 216.4865 | -0.59463 | 46049.6547 | B3E1 | 01011001
90 | 2.7738 | 218.9189 | -0.62822 | 44949.1153 | AF95 | 01011010
91 | 2.8046 | 221.3514 | -0.66067 | 43885.6713 | AB6D | 01011011
92 | 2.8354 | 223.7838 | -0.69194 | 42861.2391 | A76D | 01011100
93 | 2.8663 | 226.2162 | -0.72196 | 41877.6647 | A395 | 01011101
94 | 2.8971 | 228.6486 | -0.75067 | 40936.7206 | 9FE8 | 01011110
95 | 2.9279 | 231.0811 | -0.77804 | 40040.1024 | 9C68 | 01011111
96 | 2.9587 | 233.5135 | -0.804 | 39189.426 | 9915 | 01100000
97 | 2.9895 | 235.9459 | -0.82851 | 38386.2243 | 95F2 | 01100001
98 | 3.0204 | 238.3784 | -0.85153 | 37631.9447 | 92FF | 01100010
99 | 3.0512 | 240.8108 | -0.87301 | 36927.9466 | 903F | 01100011
100 | 3.082 | 243.2432 | -0.89293 | 36275.4984 | 8DB3 | 01100100
101 | 3.1128 | 245.6757 | -0.91123 | 35675.7761 | 8B5B | 01100101
102 | 3.1436 | 248.1081 | -0.92789 | 35129.8602 | 8939 | 01100110
103 | 3.1745 | 250.5405 | -0.94288 | 34638.7347 | 874E | 01100111
104 | 3.2053 | 252.973 | -0.95617 | 34203.2846 | 859B | 01101000
105 | 3.2361 | 255.4054 | -0.96773 | 33824.2945 | 8420 | 01101001
106 | 3.2669 | 257.8378 | -0.97756 | 33502.4475 | 82DE | 01101010
107 | 3.2977 | 260.2703 | -0.98562 | 33238.3235 | 81D6 | 01101011
108 | 3.3286 | 262.7027 | -0.9919 | 33032.3984 | 8108 | 01101100
109 | 3.3594 | 265.1351 | -0.9964 | 32885.0435 | 8075 | 01101101
110 | 3.3902 | 267.5676 | -0.9991 | 32796.5242 | 801C | 01101110
111 | 3.421 | 270 | -1 | 32767 | 7FFF | 01101111
112 | 3.4518 | 272.4324 | -0.9991 | 32796.5242 | 801C | 01110000
113 | 3.4827 | 274.8649 | -0.9964 | 32885.0435 | 8075 | 01110001
114 | 3.5135 | 277.2973 | -0.9919 | 33032.3984 | 8108 | 01110010
115 | 3.5443 | 279.7297 | -0.98562 | 33238.3235 | 81D6 | 01110011
116 | 3.5751 | 282.1622 | -0.97756 | 33502.4475 | 82DE | 01110100
117 | 3.6059 | 284.5946 | -0.96773 | 33824.2945 | 8420 | 01110101
118 | 3.6368 | 287.027 | -0.95617 | 34203.2846 | 859B | 01110110
119 | 3.6676 | 289.4595 | -0.94288 | 34638.7347 | 874E | 01110111
120 | 3.6984 | 291.8919 | -0.92789 | 35129.8602 | 8939 | 01111000
121 | 3.7292 | 294.3243 | -0.91123 | 35675.7761 | 8B5B | 01111001
122 | 3.76 | 296.7568 | -0.89293 | 36275.4984 | 8DB3 | 01111010
123 | 3.7909 | 299.1892 | -0.87301 | 36927.9466 | 903F | 01111011
124 | 3.8217 | 301.6216 | -0.85153 | 37631.9447 | 92FF | 01111100
125 | 3.8525 | 304.0541 | -0.82851 | 38386.2243 | 95F2 | 01111101
126 | 3.8833 | 306.4865 | -0.804 | 39189.426 | 9915 | 01111110
127 | 3.9141 | 308.9189 | -0.77804 | 40040.1024 | 9C68 | 01111111
128 | 3.945 | 311.3514 | -0.75067 | 40936.7206 | 9FE8 | 10000000
129 | 3.9758 | 313.7838 | -0.72196 | 41877.6647 | A395 | 10000001
130 | 4.0066 | 316.2162 | -0.69194 | 42861.2391 | A76D | 10000010
131 | 4.0374 | 318.6486 | -0.66067 | 43885.6713 | AB6D | 10000011
132 | 4.0682 | 321.0811 | -0.62822 | 44949.1153 | AF95 | 10000100
133 | 4.0991 | 323.5135 | -0.59463 | 46049.6547 | B3E1 | 10000101
134 | 4.1299 | 325.9459 | -0.55997 | 47185.3062 | B851 | 10000110
135 | 4.1607 | 328.3784 | -0.52431 | 48354.0232 | BCE2 | 10000111
136 | 4.1915 | 330.8108 | -0.48769 | 49553.6998 | C191 | 10001000
137 | 4.2223 | 333.2432 | -0.4502 | 50782.1739 | C65E | 10001001
138 | 4.2532 | 335.6757 | -0.4119 | 52037.2318 | CB45 | 10001010
139 | 4.284 | 338.1081 | -0.37286 | 53316.6118 | D044 | 10001011
140 | 4.3148 | 340.5405 | -0.33314 | 54618.0083 | D55A | 10001100
141 | 4.3456 | 342.973 | -0.29282 | 55939.0763 | DA83 | 10001101
142 | 4.3764 | 345.4054 | -0.25198 | 57277.4349 | DFBD | 10001110
143 | 4.4073 | 347.8378 | -0.21068 | 58630.6724 | E506 | 10001111
144 | 4.4381 | 350.2703 | -0.169 | 59996.3501 | EA5C | 10010000
145 | 4.4689 | 352.7027 | -0.12702 | 61372.0071 | EFBC | 10010001
146 | 4.4997 | 355.1351 | -0.084806 | 62755.1643 | F523 | 10010010
147 | 4.5305 | 357.5676 | -0.042441 | 64143.3291 | FA8F | 10010011
148 | 4.5614 | 360 | 4.1959e-15 | 1.3749e-10 | 0000 | 10010100
149 | 4.5922 | 362.4324 | 0.042441 | 1390.6709 | 056E | 10010101
150 | 4.623 | 364.8649 | 0.084806 | 2778.8357 | 0ADA | 10010110
151 | 4.6538 | 367.2973 | 0.12702 | 4161.9929 | 1041 | 10010111
152 | 4.6846 | 369.7297 | 0.169 | 5537.6499 | 15A1 | 10011000
153 | 4.7155 | 372.1622 | 0.21068 | 6903.3276 | 1AF7 | 10011001
154 | 4.7463 | 374.5946 | 0.25198 | 8256.5651 | 2040 | 10011010
155 | 4.7771 | 377.027 | 0.29282 | 9594.9237 | 257A | 10011011
156 | 4.8079 | 379.4595 | 0.33314 | 10915.9917 | 2AA3 | 10011100
157 | 4.8387 | 381.8919 | 0.37286 | 12217.3882 | 2FB9 | 10011101
158 | 4.8696 | 384.3243 | 0.4119 | 13496.7682 | 34B8 | 10011110
159 | 4.9004 | 386.7568 | 0.4502 | 14751.8261 | 399F | 10011111
160 | 4.9312 | 389.1892 | 0.48769 | 15980.3002 | 3E6C | 10100000
161 | 4.962 | 391.6216 | 0.52431 | 17179.9768 | 431B | 10100001
162 | 4.9928 | 394.0541 | 0.55997 | 18348.6938 | 47AC | 10100010
163 | 5.0237 | 396.4865 | 0.59463 | 19484.3453 | 4C1C | 10100011
164 | 5.0545 | 398.9189 | 0.62822 | 20584.8847 | 5068 | 10100100
165 | 5.0853 | 401.3514 | 0.66067 | 21648.3287 | 5490 | 10100101
166 | 5.1161 | 403.7838 | 0.69194 | 22672.7609 | 5890 | 10100110
167 | 5.1469 | 406.2162 | 0.72196 | 23656.3353 | 5C68 | 10100111
168 | 5.1778 | 408.6486 | 0.75067 | 24597.2794 | 6015 | 10101000
169 | 5.2086 | 411.0811 | 0.77804 | 25493.8976 | 6395 | 10101001
170 | 5.2394 | 413.5135 | 0.804 | 26344.574 | 66E8 | 10101010
171 | 5.2702 | 415.9459 | 0.82851 | 27147.7757 | 6A0B | 10101011
172 | 5.301 | 418.3784 | 0.85153 | 27902.0553 | 6CFE | 10101100
173 | 5.3319 | 420.8108 | 0.87301 | 28606.0534 | 6FBE | 10101101
174 | 5.3627 | 423.2432 | 0.89293 | 29258.5016 | 724A | 10101110
175 | 5.3935 | 425.6757 | 0.91123 | 29858.2239 | 74A2 | 10101111
176 | 5.4243 | 428.1081 | 0.92789 | 30404.1398 | 76C4 | 10110000
177 | 5.4551 | 430.5405 | 0.94288 | 30895.2653 | 78AF | 10110001
178 | 5.486 | 432.973 | 0.95617 | 31330.7154 | 7A62 | 10110010
179 | 5.5168 | 435.4054 | 0.96773 | 31709.7055 | 7BDD | 10110011
180 | 5.5476 | 437.8378 | 0.97756 | 32031.5525 | 7D1F | 10110100
181 | 5.5784 | 440.2703 | 0.98562 | 32295.6765 | 7E27 | 10110101
182 | 5.6092 | 442.7027 | 0.9919 | 32501.6016 | 7EF5 | 10110110
183 | 5.6401 | 445.1351 | 0.9964 | 32648.9565 | 7F88 | 10110111
184 | 5.6709 | 447.5676 | 0.9991 | 32737.4758 | 7FE1 | 10111000
185 | 5.7017 | 450 | 1 | 32767 | 7FFF | 10111001
186 | 5.7325 | 452.4324 | 0.9991 | 32737.4758 | 7FE1 | 10111010
187 | 5.7633 | 454.8649 | 0.9964 | 32648.9565 | 7F88 | 10111011
188 | 5.7942 | 457.2973 | 0.9919 | 32501.6016 | 7EF5 | 10111100
189 | 5.825 | 459.7297 | 0.98562 | 32295.6765 | 7E27 | 10111101
190 | 5.8558 | 462.1622 | 0.97756 | 32031.5525 | 7D1F | 10111110
191 | 5.8866 | 464.5946 | 0.96773 | 31709.7055 | 7BDD | 10111111
192 | 5.9174 | 467.027 | 0.95617 | 31330.7154 | 7A62 | 11000000
193 | 5.9483 | 469.4595 | 0.94288 | 30895.2653 | 78AF | 11000001
194 | 5.9791 | 471.8919 | 0.92789 | 30404.1398 | 76C4 | 11000010
195 | 6.0099 | 474.3243 | 0.91123 | 29858.2239 | 74A2 | 11000011
196 | 6.0407 | 476.7568 | 0.89293 | 29258.5016 | 724A | 11000100
197 | 6.0715 | 479.1892 | 0.87301 | 28606.0534 | 6FBE | 11000101
198 | 6.1024 | 481.6216 | 0.85153 | 27902.0553 | 6CFE | 11000110
199 | 6.1332 | 484.0541 | 0.82851 | 27147.7757 | 6A0B | 11000111
200 | 6.164 | 486.4865 | 0.804 | 26344.574 | 66E8 | 11001000
201 | 6.1948 | 488.9189 | 0.77804 | 25493.8976 | 6395 | 11001001
202 | 6.2256 | 491.3514 | 0.75067 | 24597.2794 | 6015 | 11001010
203 | 6.2565 | 493.7838 | 0.72196 | 23656.3353 | 5C68 | 11001011
204 | 6.2873 | 496.2162 | 0.69194 | 22672.7609 | 5890 | 11001100
205 | 6.3181 | 498.6486 | 0.66067 | 21648.3287 | 5490 | 11001101
206 | 6.3489 | 501.0811 | 0.62822 | 20584.8847 | 5068 | 11001110
207 | 6.3797 | 503.5135 | 0.59463 | 19484.3453 | 4C1C | 11001111
208 | 6.4106 | 505.9459 | 0.55997 | 18348.6938 | 47AC | 11010000
209 | 6.4414 | 508.3784 | 0.52431 | 17179.9768 | 431B | 11010001
210 | 6.4722 | 510.8108 | 0.48769 | 15980.3002 | 3E6C | 11010010
211 | 6.503 | 513.2432 | 0.4502 | 14751.8261 | 399F | 11010011
212 | 6.5338 | 515.6757 | 0.4119 | 13496.7682 | 34B8 | 11010100
213 | 6.5647 | 518.1081 | 0.37286 | 12217.3882 | 2FB9 | 11010101
214 | 6.5955 | 520.5405 | 0.33314 | 10915.9917 | 2AA3 | 11010110
215 | 6.6263 | 522.973 | 0.29282 | 9594.9237 | 257A | 11010111
216 | 6.6571 | 525.4054 | 0.25198 | 8256.5651 | 2040 | 11011000
217 | 6.6879 | 527.8378 | 0.21068 | 6903.3276 | 1AF7 | 11011001
218 | 6.7188 | 530.2703 | 0.169 | 5537.6499 | 15A1 | 11011010
219 | 6.7496 | 532.7027 | 0.12702 | 4161.9929 | 1041 | 11011011
220 | 6.7804 | 535.1351 | 0.084806 | 2778.8357 | 0ADA | 11011100
221 | 6.8112 | 537.5676 | 0.042441 | 1390.6709 | 056E | 11011101
222 | 6.842 | 540 | -1.3843e-14 | 65534 | FFFD | 11011110
223 | 6.8729 | 542.4324 | -0.042441 | 64143.3291 | FA8F | 11011111
224 | 6.9037 | 544.8649 | -0.084806 | 62755.1643 | F523 | 11100000
225 | 6.9345 | 547.2973 | -0.12702 | 61372.0071 | EFBC | 11100001
226 | 6.9653 | 549.7297 | -0.169 | 59996.3501 | EA5C | 11100010
227 | 6.9961 | 552.1622 | -0.21068 | 58630.6724 | E506 | 11100011
228 | 7.027 | 554.5946 | -0.25198 | 57277.4349 | DFBD | 11100100
229 | 7.0578 | 557.027 | -0.29282 | 55939.0763 | DA83 | 11100101
230 | 7.0886 | 559.4595 | -0.33314 | 54618.0083 | D55A | 11100110
231 | 7.1194 | 561.8919 | -0.37286 | 53316.6118 | D044 | 11100111
232 | 7.1502 | 564.3243 | -0.4119 | 52037.2318 | CB45 | 11101000
233 | 7.1811 | 566.7568 | -0.4502 | 50782.1739 | C65E | 11101001
234 | 7.2119 | 569.1892 | -0.48769 | 49553.6998 | C191 | 11101010
235 | 7.2427 | 571.6216 | -0.52431 | 48354.0232 | BCE2 | 11101011
236 | 7.2735 | 574.0541 | -0.55997 | 47185.3062 | B851 | 11101100
237 | 7.3043 | 576.4865 | -0.59463 | 46049.6547 | B3E1 | 11101101
238 | 7.3352 | 578.9189 | -0.62822 | 44949.1153 | AF95 | 11101110
239 | 7.366 | 581.3514 | -0.66067 | 43885.6713 | AB6D | 11101111
240 | 7.3968 | 583.7838 | -0.69194 | 42861.2391 | A76D | 11110000
241 | 7.4276 | 586.2162 | -0.72196 | 41877.6647 | A395 | 11110001
242 | 7.4584 | 588.6486 | -0.75067 | 40936.7206 | 9FE8 | 11110010
243 | 7.4893 | 591.0811 | -0.77804 | 40040.1024 | 9C68 | 11110011
244 | 7.5201 | 593.5135 | -0.804 | 39189.426 | 9915 | 11110100
245 | 7.5509 | 595.9459 | -0.82851 | 38386.2243 | 95F2 | 11110101
246 | 7.5817 | 598.3784 | -0.85153 | 37631.9447 | 92FF | 11110110
247 | 7.6125 | 600.8108 | -0.87301 | 36927.9466 | 903F | 11110111

## A#3
step # (decimal) | Time (ms) | Angles | sin(Angle) | New Value (Dec) | New Value (Hex) | Step # (binary) | Sample Rate | 48KHz
0 | 0 | 0 | 0 | 0 | 0000 | 00000000
1 | 0.03082 | 2.5899 | 0.045187 | 1480.6549 | 05C8 | 00000001
2 | 0.06164 | 5.1799 | 0.090282 | 2958.2849 | 0B8E | 00000010 |  |  | Output freq (hz) | 233.082
3 | 0.09246 | 7.7698 | 0.13519 | 4429.8712 | 114D | 00000011 |  |  | Output period (s) | 0.0042903
4 | 0.12328 | 10.3597 | 0.17983 | 5892.4076 | 1704 | 00000100 |  |  | Output period (ms) | 4.2903
5 | 0.1541 | 12.9496 | 0.22409 | 7342.9062 | 1CAE | 00000101
6 | 0.18492 | 15.5396 | 0.2679 | 8778.4036 | 224A | 00000110 |  |  | # of samples | 139
7 | 0.21574 | 18.1295 | 0.31117 | 10195.9672 | 27D3 | 00000111
8 | 0.24656 | 20.7194 | 0.35379 | 11592.7011 | 2D48 | 00001000
9 | 0.27738 | 23.3094 | 0.3957 | 12965.7517 | 32A5 | 00001001
10 | 0.3082 | 25.8993 | 0.43679 | 14312.3141 | 37E8 | 00001010
11 | 0.33902 | 28.4892 | 0.47699 | 15629.6372 | 3D0D | 00001011
12 | 0.36984 | 31.0791 | 0.51622 | 16915.0299 | 4213 | 00001100
13 | 0.40066 | 33.6691 | 0.5544 | 18165.8661 | 46F5 | 00001101
14 | 0.43148 | 36.259 | 0.59144 | 19379.5905 | 4BB3 | 00001110
15 | 0.4623 | 38.8489 | 0.62727 | 20553.7235 | 5049 | 00001111
16 | 0.49312 | 41.4388 | 0.66182 | 21685.8664 | 54B5 | 00010000
17 | 0.52394 | 44.0288 | 0.69502 | 22773.7064 | 58F5 | 00010001
18 | 0.55476 | 46.6187 | 0.7268 | 23815.0209 | 5D07 | 00010010
19 | 0.58558 | 49.2086 | 0.75709 | 24807.6828 | 60E7 | 00010011
20 | 0.6164 | 51.7986 | 0.78584 | 25749.6639 | 6495 | 00010100
21 | 0.64722 | 54.3885 | 0.81298 | 26639.04 | 680F | 00010101
22 | 0.67804 | 56.9784 | 0.83847 | 27473.9941 | 6B51 | 00010110
23 | 0.70886 | 59.5683 | 0.86223 | 28252.8203 | 6E5C | 00010111
24 | 0.73968 | 62.1583 | 0.88424 | 28973.9277 | 712D | 00011000
25 | 0.7705 | 64.7482 | 0.90444 | 29635.843 | 73C3 | 00011001
26 | 0.80132 | 67.3381 | 0.92279 | 30237.2139 | 761D | 00011010
27 | 0.83214 | 69.9281 | 0.93926 | 30776.812 | 7838 | 00011011
28 | 0.86296 | 72.518 | 0.95381 | 31253.5348 | 7A15 | 00011100
29 | 0.89378 | 75.1079 | 0.96641 | 31666.4084 | 7BB2 | 00011101
30 | 0.9246 | 77.6978 | 0.97704 | 32014.5894 | 7D0E | 00011110
31 | 0.95542 | 80.2878 | 0.98567 | 32297.3664 | 7E29 | 00011111
32 | 0.98624 | 82.8777 | 0.99228 | 32514.1617 | 7F02 | 00100000
33 | 1.0171 | 85.4676 | 0.99687 | 32664.5324 | 7F98 | 00100001
34 | 1.0479 | 88.0576 | 0.99943 | 32748.1714 | 7FEC | 00100010
35 | 1.0787 | 90.6475 | 0.99994 | 32764.9078 | 7FFC | 00100011
36 | 1.1095 | 93.2374 | 0.9984 | 32714.7073 | 7FCA | 00100100
37 | 1.1403 | 95.8273 | 0.99483 | 32597.6725 | 7F55 | 00100101
38 | 1.1712 | 98.4173 | 0.98923 | 32414.0426 | 7E9E | 00100110
39 | 1.202 | 101.0072 | 0.9816 | 32164.1926 | 7DA4 | 00100111
40 | 1.2328 | 103.5971 | 0.97197 | 31848.633 | 7C68 | 00101000
41 | 1.2636 | 106.1871 | 0.96036 | 31468.0085 | 7AEC | 00101001
42 | 1.2944 | 108.777 | 0.94678 | 31023.0967 | 792F | 00101010
43 | 1.3253 | 111.3669 | 0.93127 | 30514.8065 | 7732 | 00101011
44 | 1.3561 | 113.9568 | 0.91385 | 29944.1762 | 74F8 | 00101100
45 | 1.3869 | 116.5468 | 0.89457 | 29312.3717 | 7280 | 00101101
46 | 1.4177 | 119.1367 | 0.87346 | 28620.6837 | 6FCC | 00101110
47 | 1.4485 | 121.7266 | 0.85057 | 27870.5253 | 6CDE | 00101111
48 | 1.4794 | 124.3165 | 0.82594 | 27063.4291 | 69B7 | 00110000
49 | 1.5102 | 126.9065 | 0.79962 | 26201.0437 | 6659 | 00110001
50 | 1.541 | 129.4964 | 0.77166 | 25285.1312 | 62C5 | 00110010
51 | 1.5718 | 132.0863 | 0.74214 | 24317.5626 | 5EFD | 00110011
52 | 1.6026 | 134.6763 | 0.71109 | 23300.3146 | 5B04 | 00110100
53 | 1.6335 | 137.2662 | 0.67859 | 22235.4653 | 56DB | 00110101
54 | 1.6643 | 139.8561 | 0.64471 | 21125.1903 | 5285 | 00110110
55 | 1.6951 | 142.446 | 0.60951 | 19971.7578 | 4E03 | 00110111
56 | 1.7259 | 145.036 | 0.57306 | 18777.5241 | 4959 | 00111000
57 | 1.7567 | 147.6259 | 0.53545 | 17544.929 | 4488 | 00111001
58 | 1.7876 | 150.2158 | 0.49673 | 16276.4906 | 3F94 | 00111010
59 | 1.8184 | 152.8058 | 0.45701 | 14974.8002 | 3A7E | 00111011
60 | 1.8492 | 155.3957 | 0.41635 | 13642.5172 | 354A | 00111100
61 | 1.88 | 157.9856 | 0.37484 | 12282.3633 | 2FFA | 00111101
62 | 1.9108 | 160.5755 | 0.33256 | 10897.1173 | 2A91 | 00111110
63 | 1.9417 | 163.1655 | 0.28961 | 9489.6091 | 2511 | 00111111
64 | 1.9725 | 165.7554 | 0.24606 | 8062.7141 | 1F7E | 01000000
65 | 2.0033 | 168.3453 | 0.20201 | 6619.3475 | 19DB | 01000001
66 | 2.0341 | 170.9353 | 0.15755 | 5162.4579 | 142A | 01000010
67 | 2.0649 | 173.5252 | 0.11277 | 3695.0218 | 0E6F | 01000011
68 | 2.0958 | 176.1151 | 0.067752 | 2220.0369 | 08AC | 01000100
69 | 2.1266 | 178.705 | 0.022599 | 740.5166 | 02E4 | 01000101
70 | 2.1574 | 181.295 | -0.022599 | 64793.4834 | FD19 | 01000110
71 | 2.1882 | 183.8849 | -0.067752 | 63313.9631 | F751 | 01000111
72 | 2.219 | 186.4748 | -0.11277 | 61838.9782 | F18E | 01001000
73 | 2.2499 | 189.0647 | -0.15755 | 60371.5421 | EBD3 | 01001001
74 | 2.2807 | 191.6547 | -0.20201 | 58914.6525 | E622 | 01001010
75 | 2.3115 | 194.2446 | -0.24606 | 57471.2859 | E07F | 01001011
76 | 2.3423 | 196.8345 | -0.28961 | 56044.3909 | DAEC | 01001100
77 | 2.3731 | 199.4245 | -0.33256 | 54636.8827 | D56C | 01001101
78 | 2.404 | 202.0144 | -0.37484 | 53251.6367 | D003 | 01001110
79 | 2.4348 | 204.6043 | -0.41635 | 51891.4828 | CAB3 | 01001111
80 | 2.4656 | 207.1942 | -0.45701 | 50559.1998 | C57F | 01010000
81 | 2.4964 | 209.7842 | -0.49673 | 49257.5094 | C069 | 01010001
82 | 2.5272 | 212.3741 | -0.53545 | 47989.071 | BB75 | 01010010
83 | 2.5581 | 214.964 | -0.57306 | 46756.4759 | B6A4 | 01010011
84 | 2.5889 | 217.554 | -0.60951 | 45562.2422 | B1FA | 01010100
85 | 2.6197 | 220.1439 | -0.64471 | 44408.8097 | AD78 | 01010101
86 | 2.6505 | 222.7338 | -0.67859 | 43298.5347 | A922 | 01010110
87 | 2.6813 | 225.3237 | -0.71109 | 42233.6854 | A4F9 | 01010111
88 | 2.7122 | 227.9137 | -0.74214 | 41216.4374 | A100 | 01011000
89 | 2.743 | 230.5036 | -0.77166 | 40248.8688 | 9D38 | 01011001
90 | 2.7738 | 233.0935 | -0.79962 | 39332.9563 | 99A4 | 01011010
91 | 2.8046 | 235.6835 | -0.82594 | 38470.5709 | 9646 | 01011011
92 | 2.8354 | 238.2734 | -0.85057 | 37663.4747 | 931F | 01011100
93 | 2.8663 | 240.8633 | -0.87346 | 36913.3163 | 9031 | 01011101
94 | 2.8971 | 243.4532 | -0.89457 | 36221.6283 | 8D7D | 01011110
95 | 2.9279 | 246.0432 | -0.91385 | 35589.8238 | 8B05 | 01011111
96 | 2.9587 | 248.6331 | -0.93127 | 35019.1935 | 88CB | 01100000
97 | 2.9895 | 251.223 | -0.94678 | 34510.9033 | 86CE | 01100001
98 | 3.0204 | 253.8129 | -0.96036 | 34065.9915 | 8511 | 01100010
99 | 3.0512 | 256.4029 | -0.97197 | 33685.367 | 8395 | 01100011
100 | 3.082 | 258.9928 | -0.9816 | 33369.8074 | 8259 | 01100100
101 | 3.1128 | 261.5827 | -0.98923 | 33119.9574 | 815F | 01100101
102 | 3.1436 | 264.1727 | -0.99483 | 32936.3275 | 80A8 | 01100110
103 | 3.1745 | 266.7626 | -0.9984 | 32819.2927 | 8033 | 01100111
104 | 3.2053 | 269.3525 | -0.99994 | 32769.0922 | 8001 | 01101000
105 | 3.2361 | 271.9424 | -0.99943 | 32785.8286 | 8011 | 01101001
106 | 3.2669 | 274.5324 | -0.99687 | 32869.4676 | 8065 | 01101010
107 | 3.2977 | 277.1223 | -0.99228 | 33019.8383 | 80FB | 01101011
108 | 3.3286 | 279.7122 | -0.98567 | 33236.6336 | 81D4 | 01101100
109 | 3.3594 | 282.3022 | -0.97704 | 33519.4106 | 82EF | 01101101
110 | 3.3902 | 284.8921 | -0.96641 | 33867.5916 | 844B | 01101110
111 | 3.421 | 287.482 | -0.95381 | 34280.4652 | 85E8 | 01101111
112 | 3.4518 | 290.0719 | -0.93926 | 34757.188 | 87C5 | 01110000
113 | 3.4827 | 292.6619 | -0.92279 | 35296.7861 | 89E0 | 01110001
114 | 3.5135 | 295.2518 | -0.90444 | 35898.157 | 8C3A | 01110010
115 | 3.5443 | 297.8417 | -0.88424 | 36560.0723 | 8ED0 | 01110011
116 | 3.5751 | 300.4317 | -0.86223 | 37281.1797 | 91A1 | 01110100
117 | 3.6059 | 303.0216 | -0.83847 | 38060.0059 | 94AC | 01110101
118 | 3.6368 | 305.6115 | -0.81298 | 38894.96 | 97EE | 01110110
119 | 3.6676 | 308.2014 | -0.78584 | 39784.3361 | 9B68 | 01110111
120 | 3.6984 | 310.7914 | -0.75709 | 40726.3172 | 9F16 | 01111000
121 | 3.7292 | 313.3813 | -0.7268 | 41718.9791 | A2F6 | 01111001
122 | 3.76 | 315.9712 | -0.69502 | 42760.2936 | A708 | 01111010
123 | 3.7909 | 318.5612 | -0.66182 | 43848.1336 | AB48 | 01111011
124 | 3.8217 | 321.1511 | -0.62727 | 44980.2765 | AFB4 | 01111100
125 | 3.8525 | 323.741 | -0.59144 | 46154.4095 | B44A | 01111101
126 | 3.8833 | 326.3309 | -0.5544 | 47368.1339 | B908 | 01111110
127 | 3.9141 | 328.9209 | -0.51622 | 48618.9701 | BDEA | 01111111
128 | 3.945 | 331.5108 | -0.47699 | 49904.3628 | C2F0 | 10000000
129 | 3.9758 | 334.1007 | -0.43679 | 51221.6859 | C815 | 10000001
130 | 4.0066 | 336.6906 | -0.3957 | 52568.2483 | CD58 | 10000010
131 | 4.0374 | 339.2806 | -0.35379 | 53941.2989 | D2B5 | 10000011
132 | 4.0682 | 341.8705 | -0.31117 | 55338.0328 | D82A | 10000100
133 | 4.0991 | 344.4604 | -0.2679 | 56755.5964 | DDB3 | 10000101
134 | 4.1299 | 347.0504 | -0.22409 | 58191.0938 | E34F | 10000110
135 | 4.1607 | 349.6403 | -0.17983 | 59641.5924 | E8F9 | 10000111
136 | 4.1915 | 352.2302 | -0.13519 | 61104.1288 | EEB0 | 10001000
137 | 4.2223 | 354.8201 | -0.090282 | 62575.7151 | F46F | 10001001
138 | 4.2532 | 357.4101 | -0.045187 | 64053.3451 | FA35 | 10001010
139 | 4.284 | 360 | -1.1791e-14 | 65534 | FFFD | 10001011
140 | 4.3148 | 362.5899 | 0.045187 | 1480.6549 | 05C8 | 10001100
141 | 4.3456 | 365.1799 | 0.090282 | 2958.2849 | 0B8E | 10001101
142 | 4.3764 | 367.7698 | 0.13519 | 4429.8712 | 114D | 10001110
143 | 4.4073 | 370.3597 | 0.17983 | 5892.4076 | 1704 | 10001111
144 | 4.4381 | 372.9496 | 0.22409 | 7342.9062 | 1CAE | 10010000
145 | 4.4689 | 375.5396 | 0.2679 | 8778.4036 | 224A | 10010001
146 | 4.4997 | 378.1295 | 0.31117 | 10195.9672 | 27D3 | 10010010
147 | 4.5305 | 380.7194 | 0.35379 | 11592.7011 | 2D48 | 10010011
148 | 4.5614 | 383.3094 | 0.3957 | 12965.7517 | 32A5 | 10010100
149 | 4.5922 | 385.8993 | 0.43679 | 14312.3141 | 37E8 | 10010101
150 | 4.623 | 388.4892 | 0.47699 | 15629.6372 | 3D0D | 10010110
151 | 4.6538 | 391.0791 | 0.51622 | 16915.0299 | 4213 | 10010111
152 | 4.6846 | 393.6691 | 0.5544 | 18165.8661 | 46F5 | 10011000
153 | 4.7155 | 396.259 | 0.59144 | 19379.5905 | 4BB3 | 10011001
154 | 4.7463 | 398.8489 | 0.62727 | 20553.7235 | 5049 | 10011010
155 | 4.7771 | 401.4388 | 0.66182 | 21685.8664 | 54B5 | 10011011
156 | 4.8079 | 404.0288 | 0.69502 | 22773.7064 | 58F5 | 10011100
157 | 4.8387 | 406.6187 | 0.7268 | 23815.0209 | 5D07 | 10011101
158 | 4.8696 | 409.2086 | 0.75709 | 24807.6828 | 60E7 | 10011110
159 | 4.9004 | 411.7986 | 0.78584 | 25749.6639 | 6495 | 10011111
160 | 4.9312 | 414.3885 | 0.81298 | 26639.04 | 680F | 10100000
161 | 4.962 | 416.9784 | 0.83847 | 27473.9941 | 6B51 | 10100001
162 | 4.9928 | 419.5683 | 0.86223 | 28252.8203 | 6E5C | 10100010
163 | 5.0237 | 422.1583 | 0.88424 | 28973.9277 | 712D | 10100011
164 | 5.0545 | 424.7482 | 0.90444 | 29635.843 | 73C3 | 10100100
165 | 5.0853 | 427.3381 | 0.92279 | 30237.2139 | 761D | 10100101
166 | 5.1161 | 429.9281 | 0.93926 | 30776.812 | 7838 | 10100110
167 | 5.1469 | 432.518 | 0.95381 | 31253.5348 | 7A15 | 10100111
168 | 5.1778 | 435.1079 | 0.96641 | 31666.4084 | 7BB2 | 10101000
169 | 5.2086 | 437.6978 | 0.97704 | 32014.5894 | 7D0E | 10101001
170 | 5.2394 | 440.2878 | 0.98567 | 32297.3664 | 7E29 | 10101010
171 | 5.2702 | 442.8777 | 0.99228 | 32514.1617 | 7F02 | 10101011
172 | 5.301 | 445.4676 | 0.99687 | 32664.5324 | 7F98 | 10101100
173 | 5.3319 | 448.0576 | 0.99943 | 32748.1714 | 7FEC | 10101101
174 | 5.3627 | 450.6475 | 0.99994 | 32764.9078 | 7FFC | 10101110
175 | 5.3935 | 453.2374 | 0.9984 | 32714.7073 | 7FCA | 10101111
176 | 5.4243 | 455.8273 | 0.99483 | 32597.6725 | 7F55 | 10110000
177 | 5.4551 | 458.4173 | 0.98923 | 32414.0426 | 7E9E | 10110001
178 | 5.486 | 461.0072 | 0.9816 | 32164.1926 | 7DA4 | 10110010
179 | 5.5168 | 463.5971 | 0.97197 | 31848.633 | 7C68 | 10110011
180 | 5.5476 | 466.1871 | 0.96036 | 31468.0085 | 7AEC | 10110100
181 | 5.5784 | 468.777 | 0.94678 | 31023.0967 | 792F | 10110101
182 | 5.6092 | 471.3669 | 0.93127 | 30514.8065 | 7732 | 10110110
183 | 5.6401 | 473.9568 | 0.91385 | 29944.1762 | 74F8 | 10110111
184 | 5.6709 | 476.5468 | 0.89457 | 29312.3717 | 7280 | 10111000
185 | 5.7017 | 479.1367 | 0.87346 | 28620.6837 | 6FCC | 10111001
186 | 5.7325 | 481.7266 | 0.85057 | 27870.5253 | 6CDE | 10111010
187 | 5.7633 | 484.3165 | 0.82594 | 27063.4291 | 69B7 | 10111011
188 | 5.7942 | 486.9065 | 0.79962 | 26201.0437 | 6659 | 10111100
189 | 5.825 | 489.4964 | 0.77166 | 25285.1312 | 62C5 | 10111101
190 | 5.8558 | 492.0863 | 0.74214 | 24317.5626 | 5EFD | 10111110
191 | 5.8866 | 494.6763 | 0.71109 | 23300.3146 | 5B04 | 10111111
192 | 5.9174 | 497.2662 | 0.67859 | 22235.4653 | 56DB | 11000000
193 | 5.9483 | 499.8561 | 0.64471 | 21125.1903 | 5285 | 11000001
194 | 5.9791 | 502.446 | 0.60951 | 19971.7578 | 4E03 | 11000010
195 | 6.0099 | 505.036 | 0.57306 | 18777.5241 | 4959 | 11000011
196 | 6.0407 | 507.6259 | 0.53545 | 17544.929 | 4488 | 11000100
197 | 6.0715 | 510.2158 | 0.49673 | 16276.4906 | 3F94 | 11000101
198 | 6.1024 | 512.8058 | 0.45701 | 14974.8002 | 3A7E | 11000110
199 | 6.1332 | 515.3957 | 0.41635 | 13642.5172 | 354A | 11000111
200 | 6.164 | 517.9856 | 0.37484 | 12282.3633 | 2FFA | 11001000
201 | 6.1948 | 520.5755 | 0.33256 | 10897.1173 | 2A91 | 11001001
202 | 6.2256 | 523.1655 | 0.28961 | 9489.6091 | 2511 | 11001010
203 | 6.2565 | 525.7554 | 0.24606 | 8062.7141 | 1F7E | 11001011
204 | 6.2873 | 528.3453 | 0.20201 | 6619.3475 | 19DB | 11001100
205 | 6.3181 | 530.9353 | 0.15755 | 5162.4579 | 142A | 11001101
206 | 6.3489 | 533.5252 | 0.11277 | 3695.0218 | 0E6F | 11001110
207 | 6.3797 | 536.1151 | 0.067752 | 2220.0369 | 08AC | 11001111
208 | 6.4106 | 538.705 | 0.022599 | 740.5166 | 02E4 | 11010000
209 | 6.4414 | 541.295 | -0.022599 | 64793.4834 | FD19 | 11010001
210 | 6.4722 | 543.8849 | -0.067752 | 63313.9631 | F751 | 11010010
211 | 6.503 | 546.4748 | -0.11277 | 61838.9782 | F18E | 11010011
212 | 6.5338 | 549.0647 | -0.15755 | 60371.5421 | EBD3 | 11010100
213 | 6.5647 | 551.6547 | -0.20201 | 58914.6525 | E622 | 11010101
214 | 6.5955 | 554.2446 | -0.24606 | 57471.2859 | E07F | 11010110
215 | 6.6263 | 556.8345 | -0.28961 | 56044.3909 | DAEC | 11010111
216 | 6.6571 | 559.4245 | -0.33256 | 54636.8827 | D56C | 11011000
217 | 6.6879 | 562.0144 | -0.37484 | 53251.6367 | D003 | 11011001
218 | 6.7188 | 564.6043 | -0.41635 | 51891.4828 | CAB3 | 11011010
219 | 6.7496 | 567.1942 | -0.45701 | 50559.1998 | C57F | 11011011
220 | 6.7804 | 569.7842 | -0.49673 | 49257.5094 | C069 | 11011100
221 | 6.8112 | 572.3741 | -0.53545 | 47989.071 | BB75 | 11011101
222 | 6.842 | 574.964 | -0.57306 | 46756.4759 | B6A4 | 11011110
223 | 6.8729 | 577.554 | -0.60951 | 45562.2422 | B1FA | 11011111
224 | 6.9037 | 580.1439 | -0.64471 | 44408.8097 | AD78 | 11100000
225 | 6.9345 | 582.7338 | -0.67859 | 43298.5347 | A922 | 11100001
226 | 6.9653 | 585.3237 | -0.71109 | 42233.6854 | A4F9 | 11100010
227 | 6.9961 | 587.9137 | -0.74214 | 41216.4374 | A100 | 11100011
228 | 7.027 | 590.5036 | -0.77166 | 40248.8688 | 9D38 | 11100100
229 | 7.0578 | 593.0935 | -0.79962 | 39332.9563 | 99A4 | 11100101
230 | 7.0886 | 595.6835 | -0.82594 | 38470.5709 | 9646 | 11100110
231 | 7.1194 | 598.2734 | -0.85057 | 37663.4747 | 931F | 11100111
232 | 7.1502 | 600.8633 | -0.87346 | 36913.3163 | 9031 | 11101000
233 | 7.1811 | 603.4532 | -0.89457 | 36221.6283 | 8D7D | 11101001
234 | 7.2119 | 606.0432 | -0.91385 | 35589.8238 | 8B05 | 11101010
235 | 7.2427 | 608.6331 | -0.93127 | 35019.1935 | 88CB | 11101011
236 | 7.2735 | 611.223 | -0.94678 | 34510.9033 | 86CE | 11101100
237 | 7.3043 | 613.8129 | -0.96036 | 34065.9915 | 8511 | 11101101
238 | 7.3352 | 616.4029 | -0.97197 | 33685.367 | 8395 | 11101110
239 | 7.366 | 618.9928 | -0.9816 | 33369.8074 | 8259 | 11101111
240 | 7.3968 | 621.5827 | -0.98923 | 33119.9574 | 815F | 11110000
241 | 7.4276 | 624.1727 | -0.99483 | 32936.3275 | 80A8 | 11110001
242 | 7.4584 | 626.7626 | -0.9984 | 32819.2927 | 8033 | 11110010
243 | 7.4893 | 629.3525 | -0.99994 | 32769.0922 | 8001 | 11110011
244 | 7.5201 | 631.9424 | -0.99943 | 32785.8286 | 8011 | 11110100
245 | 7.5509 | 634.5324 | -0.99687 | 32869.4676 | 8065 | 11110101
246 | 7.5817 | 637.1223 | -0.99228 | 33019.8383 | 80FB | 11110110
247 | 7.6125 | 639.7122 | -0.98567 | 33236.6336 | 81D4 | 11110111

## B3
step # (decimal) | Time (ms) | Angles | sin(Angle) | New Value (Dec) | New Value (Hex) | Step # (binary) | Sample Rate | 48KHz
0 | 0 | 0 | 0 | 0 | 0000 | 00000000
1 | 0.03082 | 2.7481 | 0.047945 | 1571.0092 | 0623 | 00000001
2 | 0.06164 | 5.4962 | 0.095779 | 3138.405 | 0C42 | 00000010 |  |  | Output freq (hz) | 246.942
3 | 0.09246 | 8.2443 | 0.14339 | 4698.5824 | 125A | 00000011 |  |  | Output period (s) | 0.0040495
4 | 0.12328 | 10.9924 | 0.19068 | 6247.9529 | 1867 | 00000100 |  |  | Output period (ms) | 4.0495
5 | 0.1541 | 13.7405 | 0.23752 | 7782.9529 | 1E66 | 00000101
6 | 0.18492 | 16.4885 | 0.28382 | 9300.0519 | 2454 | 00000110 |  |  | # of samples | 131
7 | 0.21574 | 19.2366 | 0.32947 | 10795.7604 | 2A2B | 00000111
8 | 0.24656 | 21.9847 | 0.37436 | 12266.6384 | 2FEA | 00001000
9 | 0.27738 | 24.7328 | 0.41839 | 13709.3027 | 358D | 00001001
10 | 0.3082 | 27.4809 | 0.46145 | 15120.4352 | 3B10 | 00001010
11 | 0.33902 | 30.229 | 0.50346 | 16496.7901 | 4070 | 00001011
12 | 0.36984 | 32.9771 | 0.5443 | 17835.202 | 45AB | 00001100
13 | 0.40066 | 35.7252 | 0.5839 | 19132.5923 | 4ABC | 00001101
14 | 0.43148 | 38.4733 | 0.62215 | 20385.977 | 4FA1 | 00001110
15 | 0.4623 | 41.2214 | 0.65897 | 21592.4733 | 5458 | 00001111
16 | 0.49312 | 43.9695 | 0.69427 | 22749.3062 | 58DD | 00010000
17 | 0.52394 | 46.7176 | 0.72798 | 23853.815 | 5D2D | 00010001
18 | 0.55476 | 49.4656 | 0.76002 | 24903.4593 | 6147 | 00010010
19 | 0.58558 | 52.2137 | 0.7903 | 25895.8248 | 6527 | 00010011
20 | 0.6164 | 54.9618 | 0.81877 | 26828.6291 | 68CC | 00010100
21 | 0.64722 | 57.7099 | 0.84535 | 27699.7267 | 6C33 | 00010101
22 | 0.67804 | 60.458 | 0.86999 | 28507.114 | 6F5B | 00010110
23 | 0.70886 | 63.2061 | 0.89263 | 29248.934 | 7240 | 00010111
24 | 0.73968 | 65.9542 | 0.91322 | 29923.4806 | 74E3 | 00011000
25 | 0.7705 | 68.7023 | 0.93171 | 30529.2022 | 7741 | 00011001
26 | 0.80132 | 71.4504 | 0.94805 | 31064.7056 | 7958 | 00011010
27 | 0.83214 | 74.1985 | 0.96221 | 31528.7593 | 7B28 | 00011011
28 | 0.86296 | 76.9466 | 0.97416 | 31920.2957 | 7CB0 | 00011100
29 | 0.89378 | 79.6947 | 0.98387 | 32238.4145 | 7DEE | 00011101
30 | 0.9246 | 82.4427 | 0.99131 | 32482.3839 | 7EE2 | 00011110
31 | 0.95542 | 85.1908 | 0.99648 | 32651.6427 | 7F8B | 00011111
32 | 0.98624 | 87.9389 | 0.99935 | 32745.8018 | 7FE9 | 00100000
33 | 1.0171 | 90.687 | 0.99993 | 32764.6444 | 7FFC | 00100001
34 | 1.0479 | 93.4351 | 0.9982 | 32708.1273 | 7FC4 | 00100010
35 | 1.0787 | 96.1832 | 0.99418 | 32576.3805 | 7F40 | 00100011
36 | 1.1095 | 98.9313 | 0.98788 | 32369.7069 | 7E71 | 00100100
37 | 1.1403 | 101.6794 | 0.9793 | 32088.582 | 7D58 | 00100101
38 | 1.1712 | 104.4275 | 0.96846 | 31733.6524 | 7BF5 | 00100110
39 | 1.202 | 107.1756 | 0.9554 | 31305.7343 | 7A49 | 00100111
40 | 1.2328 | 109.9237 | 0.94015 | 30805.812 | 7855 | 00101000
41 | 1.2636 | 112.6718 | 0.92273 | 30235.0353 | 761B | 00101001
42 | 1.2944 | 115.4198 | 0.90319 | 29594.7171 | 739A | 00101010
43 | 1.3253 | 118.1679 | 0.88157 | 28886.3301 | 70D6 | 00101011
44 | 1.3561 | 120.916 | 0.85792 | 28111.5037 | 6DCF | 00101100
45 | 1.3869 | 123.6641 | 0.8323 | 27272.0198 | 6A88 | 00101101
46 | 1.4177 | 126.4122 | 0.80477 | 26369.8095 | 6701 | 00101110
47 | 1.4485 | 129.1603 | 0.77538 | 25406.9477 | 633E | 00101111
48 | 1.4794 | 131.9084 | 0.74421 | 24385.6491 | 5F41 | 00110000
49 | 1.5102 | 134.6565 | 0.71133 | 23308.2628 | 5B0C | 00110001
50 | 1.541 | 137.4046 | 0.67682 | 22177.2667 | 56A1 | 00110010
51 | 1.5718 | 140.1527 | 0.64074 | 20995.2622 | 5203 | 00110011
52 | 1.6026 | 142.9008 | 0.6032 | 19764.9679 | 4D34 | 00110100
53 | 1.6335 | 145.6489 | 0.56426 | 18489.2136 | 4839 | 00110101
54 | 1.6643 | 148.3969 | 0.52403 | 17170.9335 | 4312 | 00110110
55 | 1.6951 | 151.145 | 0.48259 | 15813.1596 | 3DC5 | 00110111
56 | 1.7259 | 153.8931 | 0.44005 | 14419.0151 | 3853 | 00111000
57 | 1.7567 | 156.6412 | 0.39649 | 12991.7063 | 32BF | 00111001
58 | 1.7876 | 159.3893 | 0.35202 | 11534.5161 | 2D0E | 00111010
59 | 1.8184 | 162.1374 | 0.30674 | 10050.7962 | 2742 | 00111011
60 | 1.8492 | 164.8855 | 0.26075 | 8543.9592 | 215F | 00111100
61 | 1.88 | 167.6336 | 0.21416 | 7017.4708 | 1B69 | 00111101
62 | 1.9108 | 170.3817 | 0.16708 | 5474.8419 | 1562 | 00111110
63 | 1.9417 | 173.1298 | 0.11962 | 3919.6208 | 0F4F | 00111111
64 | 1.9725 | 175.8779 | 0.071883 | 2355.3844 | 0933 | 01000000
65 | 2.0033 | 178.626 | 0.023979 | 785.7305 | 0311 | 01000001
66 | 2.0341 | 181.374 | -0.023979 | 64748.2695 | FCEC | 01000010
67 | 2.0649 | 184.1221 | -0.071883 | 63178.6156 | F6CA | 01000011
68 | 2.0958 | 186.8702 | -0.11962 | 61614.3792 | F0AE | 01000100
69 | 2.1266 | 189.6183 | -0.16708 | 60059.1581 | EA9B | 01000101
70 | 2.1574 | 192.3664 | -0.21416 | 58516.5292 | E494 | 01000110
71 | 2.1882 | 195.1145 | -0.26075 | 56990.0408 | DE9E | 01000111
72 | 2.219 | 197.8626 | -0.30674 | 55483.2038 | D8BB | 01001000
73 | 2.2499 | 200.6107 | -0.35202 | 53999.4839 | D2EF | 01001001
74 | 2.2807 | 203.3588 | -0.39649 | 52542.2937 | CD3E | 01001010
75 | 2.3115 | 206.1069 | -0.44005 | 51114.9849 | C7AA | 01001011
76 | 2.3423 | 208.855 | -0.48259 | 49720.8404 | C238 | 01001100
77 | 2.3731 | 211.6031 | -0.52403 | 48363.0665 | BCEB | 01001101
78 | 2.404 | 214.3511 | -0.56426 | 47044.7864 | B7C4 | 01001110
79 | 2.4348 | 217.0992 | -0.6032 | 45769.0321 | B2C9 | 01001111
80 | 2.4656 | 219.8473 | -0.64074 | 44538.7378 | ADFA | 01010000
81 | 2.4964 | 222.5954 | -0.67682 | 43356.7333 | A95C | 01010001
82 | 2.5272 | 225.3435 | -0.71133 | 42225.7372 | A4F1 | 01010010
83 | 2.5581 | 228.0916 | -0.74421 | 41148.3509 | A0BC | 01010011
84 | 2.5889 | 230.8397 | -0.77538 | 40127.0523 | 9CBF | 01010100
85 | 2.6197 | 233.5878 | -0.80477 | 39164.1905 | 98FC | 01010101
86 | 2.6505 | 236.3359 | -0.8323 | 38261.9802 | 9575 | 01010110
87 | 2.6813 | 239.084 | -0.85792 | 37422.4963 | 922E | 01010111
88 | 2.7122 | 241.8321 | -0.88157 | 36647.6699 | 8F27 | 01011000
89 | 2.743 | 244.5802 | -0.90319 | 35939.2829 | 8C63 | 01011001
90 | 2.7738 | 247.3282 | -0.92273 | 35298.9647 | 89E2 | 01011010
91 | 2.8046 | 250.0763 | -0.94015 | 34728.188 | 87A8 | 01011011
92 | 2.8354 | 252.8244 | -0.9554 | 34228.2657 | 85B4 | 01011100
93 | 2.8663 | 255.5725 | -0.96846 | 33800.3476 | 8408 | 01011101
94 | 2.8971 | 258.3206 | -0.9793 | 33445.418 | 82A5 | 01011110
95 | 2.9279 | 261.0687 | -0.98788 | 33164.2931 | 818C | 01011111
96 | 2.9587 | 263.8168 | -0.99418 | 32957.6195 | 80BD | 01100000
97 | 2.9895 | 266.5649 | -0.9982 | 32825.8727 | 8039 | 01100001
98 | 3.0204 | 269.313 | -0.99993 | 32769.3556 | 8001 | 01100010
99 | 3.0512 | 272.0611 | -0.99935 | 32788.1982 | 8014 | 01100011
100 | 3.082 | 274.8092 | -0.99648 | 32882.3573 | 8072 | 01100100
101 | 3.1128 | 277.5573 | -0.99131 | 33051.6161 | 811B | 01100101
102 | 3.1436 | 280.3053 | -0.98387 | 33295.5855 | 820F | 01100110
103 | 3.1745 | 283.0534 | -0.97416 | 33613.7043 | 834D | 01100111
104 | 3.2053 | 285.8015 | -0.96221 | 34005.2407 | 84D5 | 01101000
105 | 3.2361 | 288.5496 | -0.94805 | 34469.2944 | 86A5 | 01101001
106 | 3.2669 | 291.2977 | -0.93171 | 35004.7978 | 88BC | 01101010
107 | 3.2977 | 294.0458 | -0.91322 | 35610.5194 | 8B1A | 01101011
108 | 3.3286 | 296.7939 | -0.89263 | 36285.066 | 8DBD | 01101100
109 | 3.3594 | 299.542 | -0.86999 | 37026.886 | 90A2 | 01101101
110 | 3.3902 | 302.2901 | -0.84535 | 37834.2733 | 93CA | 01101110
111 | 3.421 | 305.0382 | -0.81877 | 38705.3709 | 9731 | 01101111
112 | 3.4518 | 307.7863 | -0.7903 | 39638.1752 | 9AD6 | 01110000
113 | 3.4827 | 310.5344 | -0.76002 | 40630.5407 | 9EB6 | 01110001
114 | 3.5135 | 313.2824 | -0.72798 | 41680.185 | A2D0 | 01110010
115 | 3.5443 | 316.0305 | -0.69427 | 42784.6938 | A720 | 01110011
116 | 3.5751 | 318.7786 | -0.65897 | 43941.5267 | ABA5 | 01110100
117 | 3.6059 | 321.5267 | -0.62215 | 45148.023 | B05C | 01110101
118 | 3.6368 | 324.2748 | -0.5839 | 46401.4077 | B541 | 01110110
119 | 3.6676 | 327.0229 | -0.5443 | 47698.798 | BA52 | 01110111
120 | 3.6984 | 329.771 | -0.50346 | 49037.2099 | BF8D | 01111000
121 | 3.7292 | 332.5191 | -0.46145 | 50413.5648 | C4ED | 01111001
122 | 3.76 | 335.2672 | -0.41839 | 51824.6973 | CA70 | 01111010
123 | 3.7909 | 338.0153 | -0.37436 | 53267.3616 | D013 | 01111011
124 | 3.8217 | 340.7634 | -0.32947 | 54738.2396 | D5D2 | 01111100
125 | 3.8525 | 343.5115 | -0.28382 | 56233.9481 | DBA9 | 01111101
126 | 3.8833 | 346.2595 | -0.23752 | 57751.0471 | E197 | 01111110
127 | 3.9141 | 349.0076 | -0.19068 | 59286.0471 | E796 | 01111111
128 | 3.945 | 351.7557 | -0.14339 | 60835.4176 | EDA3 | 10000000
129 | 3.9758 | 354.5038 | -0.095779 | 62395.595 | F3BB | 10000001
130 | 4.0066 | 357.2519 | -0.047945 | 63962.9908 | F9DA | 10000010
131 | 4.0374 | 360 | -1.0903e-14 | 65534 | FFFD | 10000011
132 | 4.0682 | 362.7481 | 0.047945 | 1571.0092 | 0623 | 10000100
133 | 4.0991 | 365.4962 | 0.095779 | 3138.405 | 0C42 | 10000101
134 | 4.1299 | 368.2443 | 0.14339 | 4698.5824 | 125A | 10000110
135 | 4.1607 | 370.9924 | 0.19068 | 6247.9529 | 1867 | 10000111
136 | 4.1915 | 373.7405 | 0.23752 | 7782.9529 | 1E66 | 10001000
137 | 4.2223 | 376.4885 | 0.28382 | 9300.0519 | 2454 | 10001001
138 | 4.2532 | 379.2366 | 0.32947 | 10795.7604 | 2A2B | 10001010
139 | 4.284 | 381.9847 | 0.37436 | 12266.6384 | 2FEA | 10001011
140 | 4.3148 | 384.7328 | 0.41839 | 13709.3027 | 358D | 10001100
141 | 4.3456 | 387.4809 | 0.46145 | 15120.4352 | 3B10 | 10001101
142 | 4.3764 | 390.229 | 0.50346 | 16496.7901 | 4070 | 10001110
143 | 4.4073 | 392.9771 | 0.5443 | 17835.202 | 45AB | 10001111
144 | 4.4381 | 395.7252 | 0.5839 | 19132.5923 | 4ABC | 10010000
145 | 4.4689 | 398.4733 | 0.62215 | 20385.977 | 4FA1 | 10010001
146 | 4.4997 | 401.2214 | 0.65897 | 21592.4733 | 5458 | 10010010
147 | 4.5305 | 403.9695 | 0.69427 | 22749.3062 | 58DD | 10010011
148 | 4.5614 | 406.7176 | 0.72798 | 23853.815 | 5D2D | 10010100
149 | 4.5922 | 409.4656 | 0.76002 | 24903.4593 | 6147 | 10010101
150 | 4.623 | 412.2137 | 0.7903 | 25895.8248 | 6527 | 10010110
151 | 4.6538 | 414.9618 | 0.81877 | 26828.6291 | 68CC | 10010111
152 | 4.6846 | 417.7099 | 0.84535 | 27699.7267 | 6C33 | 10011000
153 | 4.7155 | 420.458 | 0.86999 | 28507.114 | 6F5B | 10011001
154 | 4.7463 | 423.2061 | 0.89263 | 29248.934 | 7240 | 10011010
155 | 4.7771 | 425.9542 | 0.91322 | 29923.4806 | 74E3 | 10011011
156 | 4.8079 | 428.7023 | 0.93171 | 30529.2022 | 7741 | 10011100
157 | 4.8387 | 431.4504 | 0.94805 | 31064.7056 | 7958 | 10011101
158 | 4.8696 | 434.1985 | 0.96221 | 31528.7593 | 7B28 | 10011110
159 | 4.9004 | 436.9466 | 0.97416 | 31920.2957 | 7CB0 | 10011111
160 | 4.9312 | 439.6947 | 0.98387 | 32238.4145 | 7DEE | 10100000
161 | 4.962 | 442.4427 | 0.99131 | 32482.3839 | 7EE2 | 10100001
162 | 4.9928 | 445.1908 | 0.99648 | 32651.6427 | 7F8B | 10100010
163 | 5.0237 | 447.9389 | 0.99935 | 32745.8018 | 7FE9 | 10100011
164 | 5.0545 | 450.687 | 0.99993 | 32764.6444 | 7FFC | 10100100
165 | 5.0853 | 453.4351 | 0.9982 | 32708.1273 | 7FC4 | 10100101
166 | 5.1161 | 456.1832 | 0.99418 | 32576.3805 | 7F40 | 10100110
167 | 5.1469 | 458.9313 | 0.98788 | 32369.7069 | 7E71 | 10100111
168 | 5.1778 | 461.6794 | 0.9793 | 32088.582 | 7D58 | 10101000
169 | 5.2086 | 464.4275 | 0.96846 | 31733.6524 | 7BF5 | 10101001
170 | 5.2394 | 467.1756 | 0.9554 | 31305.7343 | 7A49 | 10101010
171 | 5.2702 | 469.9237 | 0.94015 | 30805.812 | 7855 | 10101011
172 | 5.301 | 472.6718 | 0.92273 | 30235.0353 | 761B | 10101100
173 | 5.3319 | 475.4198 | 0.90319 | 29594.7171 | 739A | 10101101
174 | 5.3627 | 478.1679 | 0.88157 | 28886.3301 | 70D6 | 10101110
175 | 5.3935 | 480.916 | 0.85792 | 28111.5037 | 6DCF | 10101111
176 | 5.4243 | 483.6641 | 0.8323 | 27272.0198 | 6A88 | 10110000
177 | 5.4551 | 486.4122 | 0.80477 | 26369.8095 | 6701 | 10110001
178 | 5.486 | 489.1603 | 0.77538 | 25406.9477 | 633E | 10110010
179 | 5.5168 | 491.9084 | 0.74421 | 24385.6491 | 5F41 | 10110011
180 | 5.5476 | 494.6565 | 0.71133 | 23308.2628 | 5B0C | 10110100
181 | 5.5784 | 497.4046 | 0.67682 | 22177.2667 | 56A1 | 10110101
182 | 5.6092 | 500.1527 | 0.64074 | 20995.2622 | 5203 | 10110110
183 | 5.6401 | 502.9008 | 0.6032 | 19764.9679 | 4D34 | 10110111
184 | 5.6709 | 505.6489 | 0.56426 | 18489.2136 | 4839 | 10111000
185 | 5.7017 | 508.3969 | 0.52403 | 17170.9335 | 4312 | 10111001
186 | 5.7325 | 511.145 | 0.48259 | 15813.1596 | 3DC5 | 10111010
187 | 5.7633 | 513.8931 | 0.44005 | 14419.0151 | 3853 | 10111011
188 | 5.7942 | 516.6412 | 0.39649 | 12991.7063 | 32BF | 10111100
189 | 5.825 | 519.3893 | 0.35202 | 11534.5161 | 2D0E | 10111101
190 | 5.8558 | 522.1374 | 0.30674 | 10050.7962 | 2742 | 10111110
191 | 5.8866 | 524.8855 | 0.26075 | 8543.9592 | 215F | 10111111
192 | 5.9174 | 527.6336 | 0.21416 | 7017.4708 | 1B69 | 11000000
193 | 5.9483 | 530.3817 | 0.16708 | 5474.8419 | 1562 | 11000001
194 | 5.9791 | 533.1298 | 0.11962 | 3919.6208 | 0F4F | 11000010
195 | 6.0099 | 535.8779 | 0.071883 | 2355.3844 | 0933 | 11000011
196 | 6.0407 | 538.626 | 0.023979 | 785.7305 | 0311 | 11000100
197 | 6.0715 | 541.374 | -0.023979 | 64748.2695 | FCEC | 11000101
198 | 6.1024 | 544.1221 | -0.071883 | 63178.6156 | F6CA | 11000110
199 | 6.1332 | 546.8702 | -0.11962 | 61614.3792 | F0AE | 11000111
200 | 6.164 | 549.6183 | -0.16708 | 60059.1581 | EA9B | 11001000
201 | 6.1948 | 552.3664 | -0.21416 | 58516.5292 | E494 | 11001001
202 | 6.2256 | 555.1145 | -0.26075 | 56990.0408 | DE9E | 11001010
203 | 6.2565 | 557.8626 | -0.30674 | 55483.2038 | D8BB | 11001011
204 | 6.2873 | 560.6107 | -0.35202 | 53999.4839 | D2EF | 11001100
205 | 6.3181 | 563.3588 | -0.39649 | 52542.2937 | CD3E | 11001101
206 | 6.3489 | 566.1069 | -0.44005 | 51114.9849 | C7AA | 11001110
207 | 6.3797 | 568.855 | -0.48259 | 49720.8404 | C238 | 11001111
208 | 6.4106 | 571.6031 | -0.52403 | 48363.0665 | BCEB | 11010000
209 | 6.4414 | 574.3511 | -0.56426 | 47044.7864 | B7C4 | 11010001
210 | 6.4722 | 577.0992 | -0.6032 | 45769.0321 | B2C9 | 11010010
211 | 6.503 | 579.8473 | -0.64074 | 44538.7378 | ADFA | 11010011
212 | 6.5338 | 582.5954 | -0.67682 | 43356.7333 | A95C | 11010100
213 | 6.5647 | 585.3435 | -0.71133 | 42225.7372 | A4F1 | 11010101
214 | 6.5955 | 588.0916 | -0.74421 | 41148.3509 | A0BC | 11010110
215 | 6.6263 | 590.8397 | -0.77538 | 40127.0523 | 9CBF | 11010111
216 | 6.6571 | 593.5878 | -0.80477 | 39164.1905 | 98FC | 11011000
217 | 6.6879 | 596.3359 | -0.8323 | 38261.9802 | 9575 | 11011001
218 | 6.7188 | 599.084 | -0.85792 | 37422.4963 | 922E | 11011010
219 | 6.7496 | 601.8321 | -0.88157 | 36647.6699 | 8F27 | 11011011
220 | 6.7804 | 604.5802 | -0.90319 | 35939.2829 | 8C63 | 11011100
221 | 6.8112 | 607.3282 | -0.92273 | 35298.9647 | 89E2 | 11011101
222 | 6.842 | 610.0763 | -0.94015 | 34728.188 | 87A8 | 11011110
223 | 6.8729 | 612.8244 | -0.9554 | 34228.2657 | 85B4 | 11011111
224 | 6.9037 | 615.5725 | -0.96846 | 33800.3476 | 8408 | 11100000
225 | 6.9345 | 618.3206 | -0.9793 | 33445.418 | 82A5 | 11100001
226 | 6.9653 | 621.0687 | -0.98788 | 33164.2931 | 818C | 11100010
227 | 6.9961 | 623.8168 | -0.99418 | 32957.6195 | 80BD | 11100011
228 | 7.027 | 626.5649 | -0.9982 | 32825.8727 | 8039 | 11100100
229 | 7.0578 | 629.313 | -0.99993 | 32769.3556 | 8001 | 11100101
230 | 7.0886 | 632.0611 | -0.99935 | 32788.1982 | 8014 | 11100110
231 | 7.1194 | 634.8092 | -0.99648 | 32882.3573 | 8072 | 11100111
232 | 7.1502 | 637.5573 | -0.99131 | 33051.6161 | 811B | 11101000
233 | 7.1811 | 640.3053 | -0.98387 | 33295.5855 | 820F | 11101001
234 | 7.2119 | 643.0534 | -0.97416 | 33613.7043 | 834D | 11101010
235 | 7.2427 | 645.8015 | -0.96221 | 34005.2407 | 84D5 | 11101011
236 | 7.2735 | 648.5496 | -0.94805 | 34469.2944 | 86A5 | 11101100
237 | 7.3043 | 651.2977 | -0.93171 | 35004.7978 | 88BC | 11101101
238 | 7.3352 | 654.0458 | -0.91322 | 35610.5194 | 8B1A | 11101110
239 | 7.366 | 656.7939 | -0.89263 | 36285.066 | 8DBD | 11101111
240 | 7.3968 | 659.542 | -0.86999 | 37026.886 | 90A2 | 11110000
241 | 7.4276 | 662.2901 | -0.84535 | 37834.2733 | 93CA | 11110001
242 | 7.4584 | 665.0382 | -0.81877 | 38705.3709 | 9731 | 11110010
243 | 7.4893 | 667.7863 | -0.7903 | 39638.1752 | 9AD6 | 11110011
244 | 7.5201 | 670.5344 | -0.76002 | 40630.5407 | 9EB6 | 11110100
245 | 7.5509 | 673.2824 | -0.72798 | 41680.185 | A2D0 | 11110101
246 | 7.5817 | 676.0305 | -0.69427 | 42784.6938 | A720 | 11110110
247 | 7.6125 | 678.7786 | -0.65897 | 43941.5267 | ABA5 | 11110111

## C4
step # (decimal) | Time (ms) | Angles | sin(Angle) | New Value | New Value (Dec) | Step # (binary) | Sample Rate | 48KHz
0 | 0 | 0 | 0 | 0 | 0000 | 00000000
1 | 0.03082 | 2.9032 | 0.050649 | 1659.6213 | 067B | 00000001
2 | 0.06164 | 5.8065 | 0.10117 | 3314.9824 | 0CF2 | 00000010 |  |  | Output freq (hz) | 261.626
3 | 0.09246 | 8.7097 | 0.15143 | 4961.834 | 1361 | 00000011 |  |  | Output period (s) | 0.0038223
4 | 0.12328 | 11.6129 | 0.2013 | 6595.9486 | 19C3 | 00000100 |  |  | Output period (ms) | 3.8223
5 | 0.1541 | 14.5161 | 0.25065 | 8213.1315 | 2015 | 00000101
6 | 0.18492 | 17.4194 | 0.29936 | 9809.2315 | 2651 | 00000110 |  |  | # of samples | 124
7 | 0.21574 | 20.3226 | 0.34731 | 11380.1512 | 2C74 | 00000111
8 | 0.24656 | 23.2258 | 0.39436 | 12921.8583 | 3279 | 00001000
9 | 0.27738 | 26.129 | 0.44039 | 14430.3952 | 385E | 00001001 |  |  | 30820 | 0.03082
10 | 0.3082 | 29.0323 | 0.4853 | 15901.8894 | 3E1D | 00001010
11 | 0.33902 | 31.9355 | 0.52896 | 17332.5637 | 43B4 | 00001011
12 | 0.36984 | 34.8387 | 0.57127 | 18718.7456 | 491E | 00001100
13 | 0.40066 | 37.7419 | 0.61211 | 20056.8767 | 4E58 | 00001101
14 | 0.43148 | 40.6452 | 0.65137 | 21343.5221 | 535F | 00001110
15 | 0.4623 | 43.5484 | 0.68897 | 22575.379 | 582F | 00001111
16 | 0.49312 | 46.4516 | 0.72479 | 23749.2853 | 5CC5 | 00010000
17 | 0.52394 | 49.3548 | 0.75876 | 24862.2274 | 611E | 00010001
18 | 0.55476 | 52.2581 | 0.79078 | 25911.3486 | 6537 | 00010010
19 | 0.58558 | 55.1613 | 0.82076 | 26893.9557 | 690D | 00010011
20 | 0.6164 | 58.0645 | 0.84864 | 27807.5264 | 6C9F | 00010100
21 | 0.64722 | 60.9677 | 0.87435 | 28649.7156 | 6FE9 | 00010101
22 | 0.67804 | 63.871 | 0.8978 | 29418.3613 | 72EA | 00010110
23 | 0.70886 | 66.7742 | 0.91896 | 30111.4906 | 759F | 00010111
24 | 0.73968 | 69.6774 | 0.93775 | 30727.3241 | 7807 | 00011000
25 | 0.7705 | 72.5806 | 0.95414 | 31264.281 | 7A20 | 00011001
26 | 0.80132 | 75.4839 | 0.96808 | 31720.983 | 7BE8 | 00011010
27 | 0.83214 | 78.3871 | 0.97953 | 32096.2576 | 7D60 | 00011011
28 | 0.86296 | 81.2903 | 0.98847 | 32389.1416 | 7E85 | 00011100
29 | 0.89378 | 84.1935 | 0.99487 | 32598.8831 | 7F56 | 00011101
30 | 0.9246 | 87.0968 | 0.99872 | 32724.9438 | 7FD4 | 00011110
31 | 0.95542 | 90 | 1 | 32767 | 7FFF | 00011111
32 | 0.98624 | 92.9032 | 0.99872 | 32724.9438 | 7FD4 | 00100000
33 | 1.0171 | 95.8065 | 0.99487 | 32598.8831 | 7F56 | 00100001
34 | 1.0479 | 98.7097 | 0.98847 | 32389.1416 | 7E85 | 00100010
35 | 1.0787 | 101.6129 | 0.97953 | 32096.2576 | 7D60 | 00100011
36 | 1.1095 | 104.5161 | 0.96808 | 31720.983 | 7BE8 | 00100100
37 | 1.1403 | 107.4194 | 0.95414 | 31264.281 | 7A20 | 00100101
38 | 1.1712 | 110.3226 | 0.93775 | 30727.3241 | 7807 | 00100110
39 | 1.202 | 113.2258 | 0.91896 | 30111.4906 | 759F | 00100111
40 | 1.2328 | 116.129 | 0.8978 | 29418.3613 | 72EA | 00101000
41 | 1.2636 | 119.0323 | 0.87435 | 28649.7156 | 6FE9 | 00101001
42 | 1.2944 | 121.9355 | 0.84864 | 27807.5264 | 6C9F | 00101010
43 | 1.3253 | 124.8387 | 0.82076 | 26893.9557 | 690D | 00101011
44 | 1.3561 | 127.7419 | 0.79078 | 25911.3486 | 6537 | 00101100
45 | 1.3869 | 130.6452 | 0.75876 | 24862.2274 | 611E | 00101101
46 | 1.4177 | 133.5484 | 0.72479 | 23749.2853 | 5CC5 | 00101110
47 | 1.4485 | 136.4516 | 0.68897 | 22575.379 | 582F | 00101111
48 | 1.4794 | 139.3548 | 0.65137 | 21343.5221 | 535F | 00110000
49 | 1.5102 | 142.2581 | 0.61211 | 20056.8767 | 4E58 | 00110001
50 | 1.541 | 145.1613 | 0.57127 | 18718.7456 | 491E | 00110010
51 | 1.5718 | 148.0645 | 0.52896 | 17332.5637 | 43B4 | 00110011
52 | 1.6026 | 150.9677 | 0.4853 | 15901.8894 | 3E1D | 00110100
53 | 1.6335 | 153.871 | 0.44039 | 14430.3952 | 385E | 00110101
54 | 1.6643 | 156.7742 | 0.39436 | 12921.8583 | 3279 | 00110110
55 | 1.6951 | 159.6774 | 0.34731 | 11380.1512 | 2C74 | 00110111
56 | 1.7259 | 162.5806 | 0.29936 | 9809.2315 | 2651 | 00111000
57 | 1.7567 | 165.4839 | 0.25065 | 8213.1315 | 2015 | 00111001
58 | 1.7876 | 168.3871 | 0.2013 | 6595.9486 | 19C3 | 00111010
59 | 1.8184 | 171.2903 | 0.15143 | 4961.834 | 1361 | 00111011
60 | 1.8492 | 174.1935 | 0.10117 | 3314.9824 | 0CF2 | 00111100
61 | 1.88 | 177.0968 | 0.050649 | 1659.6213 | 067B | 00111101
62 | 1.9108 | 180 | -2.0979e-15 | 65534 | FFFD | 00111110
63 | 1.9417 | 182.9032 | -0.050649 | 63874.3787 | F982 | 00111111
64 | 1.9725 | 185.8065 | -0.10117 | 62219.0176 | F30B | 01000000
65 | 2.0033 | 188.7097 | -0.15143 | 60572.166 | EC9C | 01000001
66 | 2.0341 | 191.6129 | -0.2013 | 58938.0514 | E63A | 01000010
67 | 2.0649 | 194.5161 | -0.25065 | 57320.8685 | DFE8 | 01000011
68 | 2.0958 | 197.4194 | -0.29936 | 55724.7685 | D9AC | 01000100
69 | 2.1266 | 200.3226 | -0.34731 | 54153.8488 | D389 | 01000101
70 | 2.1574 | 203.2258 | -0.39436 | 52612.1417 | CD84 | 01000110
71 | 2.1882 | 206.129 | -0.44039 | 51103.6048 | C79F | 01000111
72 | 2.219 | 209.0323 | -0.4853 | 49632.1106 | C1E0 | 01001000
73 | 2.2499 | 211.9355 | -0.52896 | 48201.4363 | BC49 | 01001001
74 | 2.2807 | 214.8387 | -0.57127 | 46815.2544 | B6DF | 01001010
75 | 2.3115 | 217.7419 | -0.61211 | 45477.1233 | B1A5 | 01001011
76 | 2.3423 | 220.6452 | -0.65137 | 44190.4779 | AC9E | 01001100
77 | 2.3731 | 223.5484 | -0.68897 | 42958.621 | A7CE | 01001101
78 | 2.404 | 226.4516 | -0.72479 | 41784.7147 | A338 | 01001110
79 | 2.4348 | 229.3548 | -0.75876 | 40671.7726 | 9EDF | 01001111
80 | 2.4656 | 232.2581 | -0.79078 | 39622.6514 | 9AC6 | 01010000
81 | 2.4964 | 235.1613 | -0.82076 | 38640.0443 | 96F0 | 01010001
82 | 2.5272 | 238.0645 | -0.84864 | 37726.4736 | 935E | 01010010
83 | 2.5581 | 240.9677 | -0.87435 | 36884.2844 | 9014 | 01010011
84 | 2.5889 | 243.871 | -0.8978 | 36115.6387 | 8D13 | 01010100
85 | 2.6197 | 246.7742 | -0.91896 | 35422.5094 | 8A5E | 01010101
86 | 2.6505 | 249.6774 | -0.93775 | 34806.6759 | 87F6 | 01010110
87 | 2.6813 | 252.5806 | -0.95414 | 34269.719 | 85DD | 01010111
88 | 2.7122 | 255.4839 | -0.96808 | 33813.017 | 8415 | 01011000
89 | 2.743 | 258.3871 | -0.97953 | 33437.7424 | 829D | 01011001
90 | 2.7738 | 261.2903 | -0.98847 | 33144.8584 | 8178 | 01011010
91 | 2.8046 | 264.1935 | -0.99487 | 32935.1169 | 80A7 | 01011011
92 | 2.8354 | 267.0968 | -0.99872 | 32809.0562 | 8029 | 01011100
93 | 2.8663 | 270 | -1 | 32767 | 7FFF | 01011101
94 | 2.8971 | 272.9032 | -0.99872 | 32809.0562 | 8029 | 01011110
95 | 2.9279 | 275.8065 | -0.99487 | 32935.1169 | 80A7 | 01011111
96 | 2.9587 | 278.7097 | -0.98847 | 33144.8584 | 8178 | 01100000
97 | 2.9895 | 281.6129 | -0.97953 | 33437.7424 | 829D | 01100001
98 | 3.0204 | 284.5161 | -0.96808 | 33813.017 | 8415 | 01100010
99 | 3.0512 | 287.4194 | -0.95414 | 34269.719 | 85DD | 01100011
100 | 3.082 | 290.3226 | -0.93775 | 34806.6759 | 87F6 | 01100100
101 | 3.1128 | 293.2258 | -0.91896 | 35422.5094 | 8A5E | 01100101
102 | 3.1436 | 296.129 | -0.8978 | 36115.6387 | 8D13 | 01100110
103 | 3.1745 | 299.0323 | -0.87435 | 36884.2844 | 9014 | 01100111
104 | 3.2053 | 301.9355 | -0.84864 | 37726.4736 | 935E | 01101000
105 | 3.2361 | 304.8387 | -0.82076 | 38640.0443 | 96F0 | 01101001
106 | 3.2669 | 307.7419 | -0.79078 | 39622.6514 | 9AC6 | 01101010
107 | 3.2977 | 310.6452 | -0.75876 | 40671.7726 | 9EDF | 01101011
108 | 3.3286 | 313.5484 | -0.72479 | 41784.7147 | A338 | 01101100
109 | 3.3594 | 316.4516 | -0.68897 | 42958.621 | A7CE | 01101101
110 | 3.3902 | 319.3548 | -0.65137 | 44190.4779 | AC9E | 01101110
111 | 3.421 | 322.2581 | -0.61211 | 45477.1233 | B1A5 | 01101111
112 | 3.4518 | 325.1613 | -0.57127 | 46815.2544 | B6DF | 01110000
113 | 3.4827 | 328.0645 | -0.52896 | 48201.4363 | BC49 | 01110001
114 | 3.5135 | 330.9677 | -0.4853 | 49632.1106 | C1E0 | 01110010
115 | 3.5443 | 333.871 | -0.44039 | 51103.6048 | C79F | 01110011
116 | 3.5751 | 336.7742 | -0.39436 | 52612.1417 | CD84 | 01110100
117 | 3.6059 | 339.6774 | -0.34731 | 54153.8488 | D389 | 01110101
118 | 3.6368 | 342.5806 | -0.29936 | 55724.7685 | D9AC | 01110110
119 | 3.6676 | 345.4839 | -0.25065 | 57320.8685 | DFE8 | 01110111
120 | 3.6984 | 348.3871 | -0.2013 | 58938.0514 | E63A | 01111000
121 | 3.7292 | 351.2903 | -0.15143 | 60572.166 | EC9C | 01111001
122 | 3.76 | 354.1935 | -0.10117 | 62219.0176 | F30B | 01111010
123 | 3.7909 | 357.0968 | -0.050649 | 63874.3787 | F982 | 01111011
124 | 3.8217 | 360 | -1.268e-14 | 65534 | FFFD | 01111100
125 | 3.8525 | 362.9032 | 0.050649 | 1659.6213 | 067B | 01111101
126 | 3.8833 | 365.8065 | 0.10117 | 3314.9824 | 0CF2 | 01111110
127 | 3.9141 | 368.7097 | 0.15143 | 4961.834 | 1361 | 01111111
128 | 3.945 | 371.6129 | 0.2013 | 6595.9486 | 19C3 | 10000000
129 | 3.9758 | 374.5161 | 0.25065 | 8213.1315 | 2015 | 10000001
130 | 4.0066 | 377.4194 | 0.29936 | 9809.2315 | 2651 | 10000010
131 | 4.0374 | 380.3226 | 0.34731 | 11380.1512 | 2C74 | 10000011
132 | 4.0682 | 383.2258 | 0.39436 | 12921.8583 | 3279 | 10000100
133 | 4.0991 | 386.129 | 0.44039 | 14430.3952 | 385E | 10000101
134 | 4.1299 | 389.0323 | 0.4853 | 15901.8894 | 3E1D | 10000110
135 | 4.1607 | 391.9355 | 0.52896 | 17332.5637 | 43B4 | 10000111
136 | 4.1915 | 394.8387 | 0.57127 | 18718.7456 | 491E | 10001000
137 | 4.2223 | 397.7419 | 0.61211 | 20056.8767 | 4E58 | 10001001
138 | 4.2532 | 400.6452 | 0.65137 | 21343.5221 | 535F | 10001010
139 | 4.284 | 403.5484 | 0.68897 | 22575.379 | 582F | 10001011
140 | 4.3148 | 406.4516 | 0.72479 | 23749.2853 | 5CC5 | 10001100
141 | 4.3456 | 409.3548 | 0.75876 | 24862.2274 | 611E | 10001101
142 | 4.3764 | 412.2581 | 0.79078 | 25911.3486 | 6537 | 10001110
143 | 4.4073 | 415.1613 | 0.82076 | 26893.9557 | 690D | 10001111
144 | 4.4381 | 418.0645 | 0.84864 | 27807.5264 | 6C9F | 10010000
145 | 4.4689 | 420.9677 | 0.87435 | 28649.7156 | 6FE9 | 10010001
146 | 4.4997 | 423.871 | 0.8978 | 29418.3613 | 72EA | 10010010
147 | 4.5305 | 426.7742 | 0.91896 | 30111.4906 | 759F | 10010011
148 | 4.5614 | 429.6774 | 0.93775 | 30727.3241 | 7807 | 10010100
149 | 4.5922 | 432.5806 | 0.95414 | 31264.281 | 7A20 | 10010101
150 | 4.623 | 435.4839 | 0.96808 | 31720.983 | 7BE8 | 10010110
151 | 4.6538 | 438.3871 | 0.97953 | 32096.2576 | 7D60 | 10010111
152 | 4.6846 | 441.2903 | 0.98847 | 32389.1416 | 7E85 | 10011000
153 | 4.7155 | 444.1935 | 0.99487 | 32598.8831 | 7F56 | 10011001
154 | 4.7463 | 447.0968 | 0.99872 | 32724.9438 | 7FD4 | 10011010
155 | 4.7771 | 450 | 1 | 32767 | 7FFF | 10011011
156 | 4.8079 | 452.9032 | 0.99872 | 32724.9438 | 7FD4 | 10011100
157 | 4.8387 | 455.8065 | 0.99487 | 32598.8831 | 7F56 | 10011101
158 | 4.8696 | 458.7097 | 0.98847 | 32389.1416 | 7E85 | 10011110
159 | 4.9004 | 461.6129 | 0.97953 | 32096.2576 | 7D60 | 10011111
160 | 4.9312 | 464.5161 | 0.96808 | 31720.983 | 7BE8 | 10100000
161 | 4.962 | 467.4194 | 0.95414 | 31264.281 | 7A20 | 10100001
162 | 4.9928 | 470.3226 | 0.93775 | 30727.3241 | 7807 | 10100010
163 | 5.0237 | 473.2258 | 0.91896 | 30111.4906 | 759F | 10100011
164 | 5.0545 | 476.129 | 0.8978 | 29418.3613 | 72EA | 10100100
165 | 5.0853 | 479.0323 | 0.87435 | 28649.7156 | 6FE9 | 10100101
166 | 5.1161 | 481.9355 | 0.84864 | 27807.5264 | 6C9F | 10100110
167 | 5.1469 | 484.8387 | 0.82076 | 26893.9557 | 690D | 10100111
168 | 5.1778 | 487.7419 | 0.79078 | 25911.3486 | 6537 | 10101000
169 | 5.2086 | 490.6452 | 0.75876 | 24862.2274 | 611E | 10101001
170 | 5.2394 | 493.5484 | 0.72479 | 23749.2853 | 5CC5 | 10101010
171 | 5.2702 | 496.4516 | 0.68897 | 22575.379 | 582F | 10101011
172 | 5.301 | 499.3548 | 0.65137 | 21343.5221 | 535F | 10101100
173 | 5.3319 | 502.2581 | 0.61211 | 20056.8767 | 4E58 | 10101101
174 | 5.3627 | 505.1613 | 0.57127 | 18718.7456 | 491E | 10101110
175 | 5.3935 | 508.0645 | 0.52896 | 17332.5637 | 43B4 | 10101111
176 | 5.4243 | 510.9677 | 0.4853 | 15901.8894 | 3E1D | 10110000
177 | 5.4551 | 513.871 | 0.44039 | 14430.3952 | 385E | 10110001
178 | 5.486 | 516.7742 | 0.39436 | 12921.8583 | 3279 | 10110010
179 | 5.5168 | 519.6774 | 0.34731 | 11380.1512 | 2C74 | 10110011
180 | 5.5476 | 522.5806 | 0.29936 | 9809.2315 | 2651 | 10110100
181 | 5.5784 | 525.4839 | 0.25065 | 8213.1315 | 2015 | 10110101
182 | 5.6092 | 528.3871 | 0.2013 | 6595.9486 | 19C3 | 10110110
183 | 5.6401 | 531.2903 | 0.15143 | 4961.834 | 1361 | 10110111
184 | 5.6709 | 534.1935 | 0.10117 | 3314.9824 | 0CF2 | 10111000
185 | 5.7017 | 537.0968 | 0.050649 | 1659.6213 | 067B | 10111001
186 | 5.7325 | 540 | 3.9447e-14 | 1.2926e-09 | 0000 | 10111010
187 | 5.7633 | 542.9032 | -0.050649 | 63874.3787 | F982 | 10111011
188 | 5.7942 | 545.8065 | -0.10117 | 62219.0176 | F30B | 10111100
189 | 5.825 | 548.7097 | -0.15143 | 60572.166 | EC9C | 10111101
190 | 5.8558 | 551.6129 | -0.2013 | 58938.0514 | E63A | 10111110
191 | 5.8866 | 554.5161 | -0.25065 | 57320.8685 | DFE8 | 10111111
192 | 5.9174 | 557.4194 | -0.29936 | 55724.7685 | D9AC | 11000000
193 | 5.9483 | 560.3226 | -0.34731 | 54153.8488 | D389 | 11000001
194 | 5.9791 | 563.2258 | -0.39436 | 52612.1417 | CD84 | 11000010
195 | 6.0099 | 566.129 | -0.44039 | 51103.6048 | C79F | 11000011
196 | 6.0407 | 569.0323 | -0.4853 | 49632.1106 | C1E0 | 11000100
197 | 6.0715 | 571.9355 | -0.52896 | 48201.4363 | BC49 | 11000101
198 | 6.1024 | 574.8387 | -0.57127 | 46815.2544 | B6DF | 11000110
199 | 6.1332 | 577.7419 | -0.61211 | 45477.1233 | B1A5 | 11000111
200 | 6.164 | 580.6452 | -0.65137 | 44190.4779 | AC9E | 11001000
201 | 6.1948 | 583.5484 | -0.68897 | 42958.621 | A7CE | 11001001
202 | 6.2256 | 586.4516 | -0.72479 | 41784.7147 | A338 | 11001010
203 | 6.2565 | 589.3548 | -0.75876 | 40671.7726 | 9EDF | 11001011
204 | 6.2873 | 592.2581 | -0.79078 | 39622.6514 | 9AC6 | 11001100
205 | 6.3181 | 595.1613 | -0.82076 | 38640.0443 | 96F0 | 11001101
206 | 6.3489 | 598.0645 | -0.84864 | 37726.4736 | 935E | 11001110
207 | 6.3797 | 600.9677 | -0.87435 | 36884.2844 | 9014 | 11001111
208 | 6.4106 | 603.871 | -0.8978 | 36115.6387 | 8D13 | 11010000
209 | 6.4414 | 606.7742 | -0.91896 | 35422.5094 | 8A5E | 11010001
210 | 6.4722 | 609.6774 | -0.93775 | 34806.6759 | 87F6 | 11010010
211 | 6.503 | 612.5806 | -0.95414 | 34269.719 | 85DD | 11010011
212 | 6.5338 | 615.4839 | -0.96808 | 33813.017 | 8415 | 11010100
213 | 6.5647 | 618.3871 | -0.97953 | 33437.7424 | 829D | 11010101
214 | 6.5955 | 621.2903 | -0.98847 | 33144.8584 | 8178 | 11010110
215 | 6.6263 | 624.1935 | -0.99487 | 32935.1169 | 80A7 | 11010111
216 | 6.6571 | 627.0968 | -0.99872 | 32809.0562 | 8029 | 11011000
217 | 6.6879 | 630 | -1 | 32767 | 7FFF | 11011001
218 | 6.7188 | 632.9032 | -0.99872 | 32809.0562 | 8029 | 11011010
219 | 6.7496 | 635.8065 | -0.99487 | 32935.1169 | 80A7 | 11011011
220 | 6.7804 | 638.7097 | -0.98847 | 33144.8584 | 8178 | 11011100
221 | 6.8112 | 641.6129 | -0.97953 | 33437.7424 | 829D | 11011101
222 | 6.842 | 644.5161 | -0.96808 | 33813.017 | 8415 | 11011110
223 | 6.8729 | 647.4194 | -0.95414 | 34269.719 | 85DD | 11011111
224 | 6.9037 | 650.3226 | -0.93775 | 34806.6759 | 87F6 | 11100000
225 | 6.9345 | 653.2258 | -0.91896 | 35422.5094 | 8A5E | 11100001
226 | 6.9653 | 656.129 | -0.8978 | 36115.6387 | 8D13 | 11100010
227 | 6.9961 | 659.0323 | -0.87435 | 36884.2844 | 9014 | 11100011
228 | 7.027 | 661.9355 | -0.84864 | 37726.4736 | 935E | 11100100
229 | 7.0578 | 664.8387 | -0.82076 | 38640.0443 | 96F0 | 11100101
230 | 7.0886 | 667.7419 | -0.79078 | 39622.6514 | 9AC6 | 11100110
231 | 7.1194 | 670.6452 | -0.75876 | 40671.7726 | 9EDF | 11100111
232 | 7.1502 | 673.5484 | -0.72479 | 41784.7147 | A338 | 11101000
233 | 7.1811 | 676.4516 | -0.68897 | 42958.621 | A7CE | 11101001
234 | 7.2119 | 679.3548 | -0.65137 | 44190.4779 | AC9E | 11101010
235 | 7.2427 | 682.2581 | -0.61211 | 45477.1233 | B1A5 | 11101011
236 | 7.2735 | 685.1613 | -0.57127 | 46815.2544 | B6DF | 11101100
237 | 7.3043 | 688.0645 | -0.52896 | 48201.4363 | BC49 | 11101101
238 | 7.3352 | 690.9677 | -0.4853 | 49632.1106 | C1E0 | 11101110
239 | 7.366 | 693.871 | -0.44039 | 51103.6048 | C79F | 11101111
240 | 7.3968 | 696.7742 | -0.39436 | 52612.1417 | CD84 | 11110000
241 | 7.4276 | 699.6774 | -0.34731 | 54153.8488 | D389 | 11110001
242 | 7.4584 | 702.5806 | -0.29936 | 55724.7685 | D9AC | 11110010
243 | 7.4893 | 705.4839 | -0.25065 | 57320.8685 | DFE8 | 11110011
244 | 7.5201 | 708.3871 | -0.2013 | 58938.0514 | E63A | 11110100
245 | 7.5509 | 711.2903 | -0.15143 | 60572.166 | EC9C | 11110101
246 | 7.5817 | 714.1935 | -0.10117 | 62219.0176 | F30B | 11110110
247 | 7.6125 | 717.0968 | -0.050649 | 63874.3787 | F982 | 11110111

## C#4
step # (decimal) | Time (ms) | Angles | sin(Angle) | New Value (Dec) | New Value (Hex) | Step # (binary) | Sample Rate | 48KHz
0 | 0 | 0 | 0 | 0 | 0000 | 00000000
1 | 0.03082 | 3.0769 | 0.053677 | 1758.8221 | 06DE | 00000001
2 | 0.06164 | 6.1538 | 0.1072 | 3512.5731 | 0DB8 | 00000010 |  |  | Output freq (hz) | 277.183
3 | 0.09246 | 9.2308 | 0.16041 | 5256.1964 | 1488 | 00000011 |  |  | Output period (s) | 0.0036077
4 | 0.12328 | 12.3077 | 0.21316 | 6984.6648 | 1B48 | 00000100 |  |  | Output period (ms) | 3.6077
5 | 0.1541 | 15.3846 | 0.2653 | 8692.9945 | 21F4 | 00000101
6 | 0.18492 | 18.4615 | 0.31667 | 10376.2602 | 2888 | 00000110 |  |  | # of samples | 117
7 | 0.21574 | 21.5385 | 0.36713 | 12029.6083 | 2EFD | 00000111
8 | 0.24656 | 24.6154 | 0.41652 | 13648.272 | 3550 | 00001000
9 | 0.27738 | 27.6923 | 0.46472 | 15227.5842 | 3B7B | 00001001
10 | 0.3082 | 30.7692 | 0.51158 | 16762.9913 | 417A | 00001010
11 | 0.33902 | 33.8462 | 0.55696 | 18250.0664 | 474A | 00001011
12 | 0.36984 | 36.9231 | 0.60074 | 19684.5218 | 4CE4 | 00001100
13 | 0.40066 | 40 | 0.64279 | 21062.2216 | 5246 | 00001101
14 | 0.43148 | 43.0769 | 0.68298 | 22379.1936 | 576B | 00001110
15 | 0.4623 | 46.1538 | 0.7212 | 23631.6406 | 5C4F | 00001111
16 | 0.49312 | 49.2308 | 0.75735 | 24815.9514 | 60EF | 00010000
17 | 0.52394 | 52.3077 | 0.79131 | 25928.7115 | 6548 | 00010001
18 | 0.55476 | 55.3846 | 0.82298 | 26966.7123 | 6956 | 00010010
19 | 0.58558 | 58.4615 | 0.85229 | 27926.9612 | 6D16 | 00010011
20 | 0.6164 | 61.5385 | 0.87914 | 28806.6894 | 7086 | 00010100
21 | 0.64722 | 64.6154 | 0.90345 | 29603.3604 | 73A3 | 00010101
22 | 0.67804 | 67.6923 | 0.92516 | 30314.6773 | 766A | 00010110
23 | 0.70886 | 70.7692 | 0.9442 | 30938.5891 | 78DA | 00010111
24 | 0.73968 | 73.8462 | 0.96052 | 31473.297 | 7AF1 | 00011000
25 | 0.7705 | 76.9231 | 0.97407 | 31917.2592 | 7CAD | 00011001
26 | 0.80132 | 80 | 0.98481 | 32269.1956 | 7E0D | 00011010
27 | 0.83214 | 83.0769 | 0.99271 | 32528.0917 | 7F10 | 00011011
28 | 0.86296 | 86.1538 | 0.99775 | 32693.2008 | 7FB5 | 00011100
29 | 0.89378 | 89.2308 | 0.99991 | 32764.047 | 7FFC | 00011101
30 | 0.9246 | 92.3077 | 0.99919 | 32740.4259 | 7FE4 | 00011110
31 | 0.95542 | 95.3846 | 0.99559 | 32622.4057 | 7F6E | 00011111
32 | 0.98624 | 98.4615 | 0.98911 | 32410.3267 | 7E9A | 00100000
33 | 1.0171 | 101.5385 | 0.97979 | 32104.8003 | 7D68 | 00100001
34 | 1.0479 | 104.6154 | 0.96764 | 31706.7075 | 7BDA | 00100010
35 | 1.0787 | 107.6923 | 0.9527 | 31217.196 | 79F1 | 00100011
36 | 1.1095 | 110.7692 | 0.93502 | 30637.6772 | 77AD | 00100100
37 | 1.1403 | 113.8462 | 0.91463 | 29969.8221 | 7511 | 00100101
38 | 1.1712 | 116.9231 | 0.89162 | 29215.5563 | 721F | 00100110
39 | 1.202 | 120 | 0.86603 | 28377.0544 | 6ED9 | 00100111
40 | 1.2328 | 123.0769 | 0.83794 | 27456.7341 | 6B40 | 00101000
41 | 1.2636 | 126.1538 | 0.80744 | 26457.249 | 6759 | 00101001
42 | 1.2944 | 129.2308 | 0.7746 | 25381.4808 | 6325 | 00101010
43 | 1.3253 | 132.3077 | 0.73954 | 24232.5312 | 5EA8 | 00101011
44 | 1.3561 | 135.3846 | 0.70234 | 23013.7129 | 59E5 | 00101100
45 | 1.3869 | 138.4615 | 0.66312 | 21728.5401 | 54E0 | 00101101
46 | 1.4177 | 141.5385 | 0.62199 | 20380.7184 | 4F9C | 00101110
47 | 1.4485 | 144.6154 | 0.57906 | 18974.1337 | 4A1E | 00101111
48 | 1.4794 | 147.6923 | 0.53447 | 17512.8417 | 4468 | 00110000
49 | 1.5102 | 150.7692 | 0.48833 | 16001.0557 | 3E81 | 00110001
50 | 1.541 | 153.8462 | 0.44078 | 14443.1344 | 386B | 00110010
51 | 1.5718 | 156.9231 | 0.39197 | 12843.5699 | 322B | 00110011
52 | 1.6026 | 160 | 0.34202 | 11206.974 | 2BC6 | 00110100
53 | 1.6335 | 163.0769 | 0.29109 | 9538.0656 | 2542 | 00110101
54 | 1.6643 | 166.1538 | 0.23932 | 7841.6564 | 1EA1 | 00110110
55 | 1.6951 | 169.2308 | 0.18685 | 6122.6377 | 17EA | 00110111
56 | 1.7259 | 172.3077 | 0.13385 | 4385.9658 | 1121 | 00111000
57 | 1.7567 | 175.3846 | 0.080467 | 2636.6481 | 0A4C | 00111001
58 | 1.7876 | 178.4615 | 0.026848 | 879.7282 | 036F | 00111010
59 | 1.8184 | 181.5385 | -0.026848 | 64654.2718 | FC8E | 00111011
60 | 1.8492 | 184.6154 | -0.080467 | 62897.3519 | F5B1 | 00111100
61 | 1.88 | 187.6923 | -0.13385 | 61148.0342 | EEDC | 00111101
62 | 1.9108 | 190.7692 | -0.18685 | 59411.3623 | E813 | 00111110
63 | 1.9417 | 193.8462 | -0.23932 | 57692.3436 | E15C | 00111111
64 | 1.9725 | 196.9231 | -0.29109 | 55995.9344 | DABB | 01000000
65 | 2.0033 | 200 | -0.34202 | 54327.026 | D437 | 01000001
66 | 2.0341 | 203.0769 | -0.39197 | 52690.4301 | CDD2 | 01000010
67 | 2.0649 | 206.1538 | -0.44078 | 51090.8656 | C792 | 01000011
68 | 2.0958 | 209.2308 | -0.48833 | 49532.9443 | C17C | 01000100
69 | 2.1266 | 212.3077 | -0.53447 | 48021.1583 | BB95 | 01000101
70 | 2.1574 | 215.3846 | -0.57906 | 46559.8663 | B5DF | 01000110
71 | 2.1882 | 218.4615 | -0.62199 | 45153.2816 | B061 | 01000111
72 | 2.219 | 221.5385 | -0.66312 | 43805.4599 | AB1D | 01001000
73 | 2.2499 | 224.6154 | -0.70234 | 42520.2871 | A618 | 01001001
74 | 2.2807 | 227.6923 | -0.73954 | 41301.4688 | A155 | 01001010
75 | 2.3115 | 230.7692 | -0.7746 | 40152.5192 | 9CD8 | 01001011
76 | 2.3423 | 233.8462 | -0.80744 | 39076.751 | 98A4 | 01001100
77 | 2.3731 | 236.9231 | -0.83794 | 38077.2659 | 94BD | 01001101
78 | 2.404 | 240 | -0.86603 | 37156.9456 | 9124 | 01001110
79 | 2.4348 | 243.0769 | -0.89162 | 36318.4437 | 8DDE | 01001111
80 | 2.4656 | 246.1538 | -0.91463 | 35564.1779 | 8AEC | 01010000
81 | 2.4964 | 249.2308 | -0.93502 | 34896.3228 | 8850 | 01010001
82 | 2.5272 | 252.3077 | -0.9527 | 34316.804 | 860C | 01010010
83 | 2.5581 | 255.3846 | -0.96764 | 33827.2925 | 8423 | 01010011
84 | 2.5889 | 258.4615 | -0.97979 | 33429.1997 | 8295 | 01010100
85 | 2.6197 | 261.5385 | -0.98911 | 33123.6733 | 8163 | 01010101
86 | 2.6505 | 264.6154 | -0.99559 | 32911.5943 | 808F | 01010110
87 | 2.6813 | 267.6923 | -0.99919 | 32793.5741 | 8019 | 01010111
88 | 2.7122 | 270.7692 | -0.99991 | 32769.953 | 8001 | 01011000
89 | 2.743 | 273.8462 | -0.99775 | 32840.7992 | 8048 | 01011001
90 | 2.7738 | 276.9231 | -0.99271 | 33005.9083 | 80ED | 01011010
91 | 2.8046 | 280 | -0.98481 | 33264.8044 | 81F0 | 01011011
92 | 2.8354 | 283.0769 | -0.97407 | 33616.7408 | 8350 | 01011100
93 | 2.8663 | 286.1538 | -0.96052 | 34060.703 | 850C | 01011101
94 | 2.8971 | 289.2308 | -0.9442 | 34595.4109 | 8723 | 01011110
95 | 2.9279 | 292.3077 | -0.92516 | 35219.3227 | 8993 | 01011111
96 | 2.9587 | 295.3846 | -0.90345 | 35930.6396 | 8C5A | 01100000
97 | 2.9895 | 298.4615 | -0.87914 | 36727.3106 | 8F77 | 01100001
98 | 3.0204 | 301.5385 | -0.85229 | 37607.0388 | 92E7 | 01100010
99 | 3.0512 | 304.6154 | -0.82298 | 38567.2877 | 96A7 | 01100011
100 | 3.082 | 307.6923 | -0.79131 | 39605.2885 | 9AB5 | 01100100
101 | 3.1128 | 310.7692 | -0.75735 | 40718.0486 | 9F0E | 01100101
102 | 3.1436 | 313.8462 | -0.7212 | 41902.3594 | A3AE | 01100110
103 | 3.1745 | 316.9231 | -0.68298 | 43154.8064 | A892 | 01100111
104 | 3.2053 | 320 | -0.64279 | 44471.7784 | ADB7 | 01101000
105 | 3.2361 | 323.0769 | -0.60074 | 45849.4782 | B319 | 01101001
106 | 3.2669 | 326.1538 | -0.55696 | 47283.9336 | B8B3 | 01101010
107 | 3.2977 | 329.2308 | -0.51158 | 48771.0087 | BE83 | 01101011
108 | 3.3286 | 332.3077 | -0.46472 | 50306.4158 | C482 | 01101100
109 | 3.3594 | 335.3846 | -0.41652 | 51885.728 | CAAD | 01101101
110 | 3.3902 | 338.4615 | -0.36713 | 53504.3917 | D100 | 01101110
111 | 3.421 | 341.5385 | -0.31667 | 55157.7398 | D775 | 01101111
112 | 3.4518 | 344.6154 | -0.2653 | 56841.0055 | DE09 | 01110000
113 | 3.4827 | 347.6923 | -0.21316 | 58549.3352 | E4B5 | 01110001
114 | 3.5135 | 350.7692 | -0.16041 | 60277.8036 | EB75 | 01110010
115 | 3.5443 | 353.8462 | -0.1072 | 62021.4269 | F245 | 01110011
116 | 3.5751 | 356.9231 | -0.053677 | 63775.1779 | F91F | 01110100
117 | 3.6059 | 360 | 4.1959e-15 | 1.3749e-10 | 0000 | 01110101
118 | 3.6368 | 363.0769 | 0.053677 | 1758.8221 | 06DE | 01110110
119 | 3.6676 | 366.1538 | 0.1072 | 3512.5731 | 0DB8 | 01110111
120 | 3.6984 | 369.2308 | 0.16041 | 5256.1964 | 1488 | 01111000
121 | 3.7292 | 372.3077 | 0.21316 | 6984.6648 | 1B48 | 01111001
122 | 3.76 | 375.3846 | 0.2653 | 8692.9945 | 21F4 | 01111010
123 | 3.7909 | 378.4615 | 0.31667 | 10376.2602 | 2888 | 01111011
124 | 3.8217 | 381.5385 | 0.36713 | 12029.6083 | 2EFD | 01111100
125 | 3.8525 | 384.6154 | 0.41652 | 13648.272 | 3550 | 01111101
126 | 3.8833 | 387.6923 | 0.46472 | 15227.5842 | 3B7B | 01111110
127 | 3.9141 | 390.7692 | 0.51158 | 16762.9913 | 417A | 01111111
128 | 3.945 | 393.8462 | 0.55696 | 18250.0664 | 474A | 10000000
129 | 3.9758 | 396.9231 | 0.60074 | 19684.5218 | 4CE4 | 10000001
130 | 4.0066 | 400 | 0.64279 | 21062.2216 | 5246 | 10000010
131 | 4.0374 | 403.0769 | 0.68298 | 22379.1936 | 576B | 10000011
132 | 4.0682 | 406.1538 | 0.7212 | 23631.6406 | 5C4F | 10000100
133 | 4.0991 | 409.2308 | 0.75735 | 24815.9514 | 60EF | 10000101
134 | 4.1299 | 412.3077 | 0.79131 | 25928.7115 | 6548 | 10000110
135 | 4.1607 | 415.3846 | 0.82298 | 26966.7123 | 6956 | 10000111
136 | 4.1915 | 418.4615 | 0.85229 | 27926.9612 | 6D16 | 10001000
137 | 4.2223 | 421.5385 | 0.87914 | 28806.6894 | 7086 | 10001001
138 | 4.2532 | 424.6154 | 0.90345 | 29603.3604 | 73A3 | 10001010
139 | 4.284 | 427.6923 | 0.92516 | 30314.6773 | 766A | 10001011
140 | 4.3148 | 430.7692 | 0.9442 | 30938.5891 | 78DA | 10001100
141 | 4.3456 | 433.8462 | 0.96052 | 31473.297 | 7AF1 | 10001101
142 | 4.3764 | 436.9231 | 0.97407 | 31917.2592 | 7CAD | 10001110
143 | 4.4073 | 440 | 0.98481 | 32269.1956 | 7E0D | 10001111
144 | 4.4381 | 443.0769 | 0.99271 | 32528.0917 | 7F10 | 10010000
145 | 4.4689 | 446.1538 | 0.99775 | 32693.2008 | 7FB5 | 10010001
146 | 4.4997 | 449.2308 | 0.99991 | 32764.047 | 7FFC | 10010010
147 | 4.5305 | 452.3077 | 0.99919 | 32740.4259 | 7FE4 | 10010011
148 | 4.5614 | 455.3846 | 0.99559 | 32622.4057 | 7F6E | 10010100
149 | 4.5922 | 458.4615 | 0.98911 | 32410.3267 | 7E9A | 10010101
150 | 4.623 | 461.5385 | 0.97979 | 32104.8003 | 7D68 | 10010110
151 | 4.6538 | 464.6154 | 0.96764 | 31706.7075 | 7BDA | 10010111
152 | 4.6846 | 467.6923 | 0.9527 | 31217.196 | 79F1 | 10011000
153 | 4.7155 | 470.7692 | 0.93502 | 30637.6772 | 77AD | 10011001
154 | 4.7463 | 473.8462 | 0.91463 | 29969.8221 | 7511 | 10011010
155 | 4.7771 | 476.9231 | 0.89162 | 29215.5563 | 721F | 10011011
156 | 4.8079 | 480 | 0.86603 | 28377.0544 | 6ED9 | 10011100
157 | 4.8387 | 483.0769 | 0.83794 | 27456.7341 | 6B40 | 10011101
158 | 4.8696 | 486.1538 | 0.80744 | 26457.249 | 6759 | 10011110
159 | 4.9004 | 489.2308 | 0.7746 | 25381.4808 | 6325 | 10011111
160 | 4.9312 | 492.3077 | 0.73954 | 24232.5312 | 5EA8 | 10100000
161 | 4.962 | 495.3846 | 0.70234 | 23013.7129 | 59E5 | 10100001
162 | 4.9928 | 498.4615 | 0.66312 | 21728.5401 | 54E0 | 10100010
163 | 5.0237 | 501.5385 | 0.62199 | 20380.7184 | 4F9C | 10100011
164 | 5.0545 | 504.6154 | 0.57906 | 18974.1337 | 4A1E | 10100100
165 | 5.0853 | 507.6923 | 0.53447 | 17512.8417 | 4468 | 10100101
166 | 5.1161 | 510.7692 | 0.48833 | 16001.0557 | 3E81 | 10100110
167 | 5.1469 | 513.8462 | 0.44078 | 14443.1344 | 386B | 10100111
168 | 5.1778 | 516.9231 | 0.39197 | 12843.5699 | 322B | 10101000
169 | 5.2086 | 520 | 0.34202 | 11206.974 | 2BC6 | 10101001
170 | 5.2394 | 523.0769 | 0.29109 | 9538.0656 | 2542 | 10101010
171 | 5.2702 | 526.1538 | 0.23932 | 7841.6564 | 1EA1 | 10101011
172 | 5.301 | 529.2308 | 0.18685 | 6122.6377 | 17EA | 10101100
173 | 5.3319 | 532.3077 | 0.13385 | 4385.9658 | 1121 | 10101101
174 | 5.3627 | 535.3846 | 0.080467 | 2636.6481 | 0A4C | 10101110
175 | 5.3935 | 538.4615 | 0.026848 | 879.7282 | 036F | 10101111
176 | 5.4243 | 541.5385 | -0.026848 | 64654.2718 | FC8E | 10110000
177 | 5.4551 | 544.6154 | -0.080467 | 62897.3519 | F5B1 | 10110001
178 | 5.486 | 547.6923 | -0.13385 | 61148.0342 | EEDC | 10110010
179 | 5.5168 | 550.7692 | -0.18685 | 59411.3623 | E813 | 10110011
180 | 5.5476 | 553.8462 | -0.23932 | 57692.3436 | E15C | 10110100
181 | 5.5784 | 556.9231 | -0.29109 | 55995.9344 | DABB | 10110101
182 | 5.6092 | 560 | -0.34202 | 54327.026 | D437 | 10110110
183 | 5.6401 | 563.0769 | -0.39197 | 52690.4301 | CDD2 | 10110111
184 | 5.6709 | 566.1538 | -0.44078 | 51090.8656 | C792 | 10111000
185 | 5.7017 | 569.2308 | -0.48833 | 49532.9443 | C17C | 10111001
186 | 5.7325 | 572.3077 | -0.53447 | 48021.1583 | BB95 | 10111010
187 | 5.7633 | 575.3846 | -0.57906 | 46559.8663 | B5DF | 10111011
188 | 5.7942 | 578.4615 | -0.62199 | 45153.2816 | B061 | 10111100
189 | 5.825 | 581.5385 | -0.66312 | 43805.4599 | AB1D | 10111101
190 | 5.8558 | 584.6154 | -0.70234 | 42520.2871 | A618 | 10111110
191 | 5.8866 | 587.6923 | -0.73954 | 41301.4688 | A155 | 10111111
192 | 5.9174 | 590.7692 | -0.7746 | 40152.5192 | 9CD8 | 11000000
193 | 5.9483 | 593.8462 | -0.80744 | 39076.751 | 98A4 | 11000001
194 | 5.9791 | 596.9231 | -0.83794 | 38077.2659 | 94BD | 11000010
195 | 6.0099 | 600 | -0.86603 | 37156.9456 | 9124 | 11000011
196 | 6.0407 | 603.0769 | -0.89162 | 36318.4437 | 8DDE | 11000100
197 | 6.0715 | 606.1538 | -0.91463 | 35564.1779 | 8AEC | 11000101
198 | 6.1024 | 609.2308 | -0.93502 | 34896.3228 | 8850 | 11000110
199 | 6.1332 | 612.3077 | -0.9527 | 34316.804 | 860C | 11000111
200 | 6.164 | 615.3846 | -0.96764 | 33827.2925 | 8423 | 11001000
201 | 6.1948 | 618.4615 | -0.97979 | 33429.1997 | 8295 | 11001001
202 | 6.2256 | 621.5385 | -0.98911 | 33123.6733 | 8163 | 11001010
203 | 6.2565 | 624.6154 | -0.99559 | 32911.5943 | 808F | 11001011
204 | 6.2873 | 627.6923 | -0.99919 | 32793.5741 | 8019 | 11001100
205 | 6.3181 | 630.7692 | -0.99991 | 32769.953 | 8001 | 11001101
206 | 6.3489 | 633.8462 | -0.99775 | 32840.7992 | 8048 | 11001110
207 | 6.3797 | 636.9231 | -0.99271 | 33005.9083 | 80ED | 11001111
208 | 6.4106 | 640 | -0.98481 | 33264.8044 | 81F0 | 11010000
209 | 6.4414 | 643.0769 | -0.97407 | 33616.7408 | 8350 | 11010001
210 | 6.4722 | 646.1538 | -0.96052 | 34060.703 | 850C | 11010010
211 | 6.503 | 649.2308 | -0.9442 | 34595.4109 | 8723 | 11010011
212 | 6.5338 | 652.3077 | -0.92516 | 35219.3227 | 8993 | 11010100
213 | 6.5647 | 655.3846 | -0.90345 | 35930.6396 | 8C5A | 11010101
214 | 6.5955 | 658.4615 | -0.87914 | 36727.3106 | 8F77 | 11010110
215 | 6.6263 | 661.5385 | -0.85229 | 37607.0388 | 92E7 | 11010111
216 | 6.6571 | 664.6154 | -0.82298 | 38567.2877 | 96A7 | 11011000
217 | 6.6879 | 667.6923 | -0.79131 | 39605.2885 | 9AB5 | 11011001
218 | 6.7188 | 670.7692 | -0.75735 | 40718.0486 | 9F0E | 11011010
219 | 6.7496 | 673.8462 | -0.7212 | 41902.3594 | A3AE | 11011011
220 | 6.7804 | 676.9231 | -0.68298 | 43154.8064 | A892 | 11011100
221 | 6.8112 | 680 | -0.64279 | 44471.7784 | ADB7 | 11011101
222 | 6.842 | 683.0769 | -0.60074 | 45849.4782 | B319 | 11011110
223 | 6.8729 | 686.1538 | -0.55696 | 47283.9336 | B8B3 | 11011111
224 | 6.9037 | 689.2308 | -0.51158 | 48771.0087 | BE83 | 11100000
225 | 6.9345 | 692.3077 | -0.46472 | 50306.4158 | C482 | 11100001
226 | 6.9653 | 695.3846 | -0.41652 | 51885.728 | CAAD | 11100010
227 | 6.9961 | 698.4615 | -0.36713 | 53504.3917 | D100 | 11100011
228 | 7.027 | 701.5385 | -0.31667 | 55157.7398 | D775 | 11100100
229 | 7.0578 | 704.6154 | -0.2653 | 56841.0055 | DE09 | 11100101
230 | 7.0886 | 707.6923 | -0.21316 | 58549.3352 | E4B5 | 11100110
231 | 7.1194 | 710.7692 | -0.16041 | 60277.8036 | EB75 | 11100111
232 | 7.1502 | 713.8462 | -0.1072 | 62021.4269 | F245 | 11101000
233 | 7.1811 | 716.9231 | -0.053677 | 63775.1779 | F91F | 11101001
234 | 7.2119 | 720 | 3.859e-14 | 1.2645e-09 | 0000 | 11101010
235 | 7.2427 | 723.0769 | 0.053677 | 1758.8221 | 06DE | 11101011
236 | 7.2735 | 726.1538 | 0.1072 | 3512.5731 | 0DB8 | 11101100
237 | 7.3043 | 729.2308 | 0.16041 | 5256.1964 | 1488 | 11101101
238 | 7.3352 | 732.3077 | 0.21316 | 6984.6648 | 1B48 | 11101110
239 | 7.366 | 735.3846 | 0.2653 | 8692.9945 | 21F4 | 11101111
240 | 7.3968 | 738.4615 | 0.31667 | 10376.2602 | 2888 | 11110000
241 | 7.4276 | 741.5385 | 0.36713 | 12029.6083 | 2EFD | 11110001
242 | 7.4584 | 744.6154 | 0.41652 | 13648.272 | 3550 | 11110010
243 | 7.4893 | 747.6923 | 0.46472 | 15227.5842 | 3B7B | 11110011
244 | 7.5201 | 750.7692 | 0.51158 | 16762.9913 | 417A | 11110100
245 | 7.5509 | 753.8462 | 0.55696 | 18250.0664 | 474A | 11110101
246 | 7.5817 | 756.9231 | 0.60074 | 19684.5218 | 4CE4 | 11110110
247 | 7.6125 | 760 | 0.64279 | 21062.2216 | 5246 | 11110111

## D4
step # (decimal) | Time (ms) | Angles | sin(Angle) | New Value (Dec) | New Value (Hex) | Step # (binary) | Sample Rate | 48KHz
0 | 0 | 0 | 0 | 0 | 0000 | 00000000
1 | 0.03082 | 3.2727 | 0.057089 | 1870.6291 | 074E | 00000001
2 | 0.06164 | 6.5455 | 0.11399 | 3735.1565 | 0E97 | 00000010 |  |  | Output freq (hz) | 293.665
3 | 0.09246 | 9.8182 | 0.17052 | 5587.5007 | 15D3 | 00000011 |  |  | Output period (s) | 0.0034052
4 | 0.12328 | 13.0909 | 0.2265 | 7421.6196 | 1CFD | 00000100 |  |  | Output period (ms) | 3.4052
5 | 0.1541 | 16.3636 | 0.28173 | 9231.5307 | 240F | 00000101
6 | 0.18492 | 19.6364 | 0.33605 | 11011.3305 | 2B03 | 00000110 |  |  | # of samples | 110
7 | 0.21574 | 22.9091 | 0.38927 | 12755.2136 | 31D3 | 00000111
8 | 0.24656 | 26.1818 | 0.44122 | 14457.4918 | 3879 | 00001000
9 | 0.27738 | 29.4545 | 0.49173 | 16112.6127 | 3EF0 | 00001001
10 | 0.3082 | 32.7273 | 0.54064 | 17715.1777 | 4533 | 00001010
11 | 0.33902 | 36 | 0.58779 | 19259.9594 | 4B3B | 00001011
12 | 0.36984 | 39.2727 | 0.63301 | 20741.9191 | 5105 | 00001100
13 | 0.40066 | 42.5455 | 0.67617 | 22156.223 | 568C | 00001101
14 | 0.43148 | 45.8182 | 0.71713 | 23498.2578 | 5BCA | 00001110
15 | 0.4623 | 49.0909 | 0.75575 | 24763.6463 | 60BB | 00001111
16 | 0.49312 | 52.3636 | 0.7919 | 25948.2609 | 655C | 00010000
17 | 0.52394 | 55.6364 | 0.82547 | 27048.2376 | 69A8 | 00010001
18 | 0.55476 | 58.9091 | 0.85635 | 28059.9887 | 6D9B | 00010010
19 | 0.58558 | 62.1818 | 0.88443 | 28980.2139 | 7134 | 00010011
20 | 0.6164 | 65.4545 | 0.90963 | 29805.9116 | 746D | 00010100
21 | 0.64722 | 68.7273 | 0.93186 | 30534.3886 | 7746 | 00010101
22 | 0.67804 | 72 | 0.95106 | 31163.2689 | 79BB | 00010110
23 | 0.70886 | 75.2727 | 0.96715 | 31690.501 | 7BCA | 00010111
24 | 0.73968 | 78.5455 | 0.98008 | 32114.3653 | 7D72 | 00011000
25 | 0.7705 | 81.8182 | 0.98982 | 32433.4792 | 7EB1 | 00011001
26 | 0.80132 | 85.0909 | 0.99633 | 32646.8018 | 7F86 | 00011010
27 | 0.83214 | 88.3636 | 0.99959 | 32753.6374 | 7FF1 | 00011011
28 | 0.86296 | 91.6364 | 0.99959 | 32753.6374 | 7FF1 | 00011100
29 | 0.89378 | 94.9091 | 0.99633 | 32646.8018 | 7F86 | 00011101
30 | 0.9246 | 98.1818 | 0.98982 | 32433.4792 | 7EB1 | 00011110
31 | 0.95542 | 101.4545 | 0.98008 | 32114.3653 | 7D72 | 00011111
32 | 0.98624 | 104.7273 | 0.96715 | 31690.501 | 7BCA | 00100000
33 | 1.0171 | 108 | 0.95106 | 31163.2689 | 79BB | 00100001
34 | 1.0479 | 111.2727 | 0.93186 | 30534.3886 | 7746 | 00100010
35 | 1.0787 | 114.5455 | 0.90963 | 29805.9116 | 746D | 00100011
36 | 1.1095 | 117.8182 | 0.88443 | 28980.2139 | 7134 | 00100100
37 | 1.1403 | 121.0909 | 0.85635 | 28059.9887 | 6D9B | 00100101
38 | 1.1712 | 124.3636 | 0.82547 | 27048.2376 | 69A8 | 00100110
39 | 1.202 | 127.6364 | 0.7919 | 25948.2609 | 655C | 00100111
40 | 1.2328 | 130.9091 | 0.75575 | 24763.6463 | 60BB | 00101000
41 | 1.2636 | 134.1818 | 0.71713 | 23498.2578 | 5BCA | 00101001
42 | 1.2944 | 137.4545 | 0.67617 | 22156.223 | 568C | 00101010
43 | 1.3253 | 140.7273 | 0.63301 | 20741.9191 | 5105 | 00101011
44 | 1.3561 | 144 | 0.58779 | 19259.9594 | 4B3B | 00101100
45 | 1.3869 | 147.2727 | 0.54064 | 17715.1777 | 4533 | 00101101
46 | 1.4177 | 150.5455 | 0.49173 | 16112.6127 | 3EF0 | 00101110
47 | 1.4485 | 153.8182 | 0.44122 | 14457.4918 | 3879 | 00101111
48 | 1.4794 | 157.0909 | 0.38927 | 12755.2136 | 31D3 | 00110000
49 | 1.5102 | 160.3636 | 0.33605 | 11011.3305 | 2B03 | 00110001
50 | 1.541 | 163.6364 | 0.28173 | 9231.5307 | 240F | 00110010
51 | 1.5718 | 166.9091 | 0.2265 | 7421.6196 | 1CFD | 00110011
52 | 1.6026 | 170.1818 | 0.17052 | 5587.5007 | 15D3 | 00110100
53 | 1.6335 | 173.4545 | 0.11399 | 3735.1565 | 0E97 | 00110101
54 | 1.6643 | 176.7273 | 0.057089 | 1870.6291 | 074E | 00110110
55 | 1.6951 | 180 | 1.2251e-16 | 4.0144e-12 | 0000 | 00110111
56 | 1.7259 | 183.2727 | -0.057089 | 63663.3709 | F8AF | 00111000
57 | 1.7567 | 186.5455 | -0.11399 | 61798.8435 | F166 | 00111001
58 | 1.7876 | 189.8182 | -0.17052 | 59946.4993 | EA2A | 00111010
59 | 1.8184 | 193.0909 | -0.2265 | 58112.3804 | E300 | 00111011
60 | 1.8492 | 196.3636 | -0.28173 | 56302.4693 | DBEE | 00111100
61 | 1.88 | 199.6364 | -0.33605 | 54522.6695 | D4FA | 00111101
62 | 1.9108 | 202.9091 | -0.38927 | 52778.7864 | CE2A | 00111110
63 | 1.9417 | 206.1818 | -0.44122 | 51076.5082 | C784 | 00111111
64 | 1.9725 | 209.4545 | -0.49173 | 49421.3873 | C10D | 01000000
65 | 2.0033 | 212.7273 | -0.54064 | 47818.8223 | BACA | 01000001
66 | 2.0341 | 216 | -0.58779 | 46274.0406 | B4C2 | 01000010
67 | 2.0649 | 219.2727 | -0.63301 | 44792.0809 | AEF8 | 01000011
68 | 2.0958 | 222.5455 | -0.67617 | 43377.777 | A971 | 01000100
69 | 2.1266 | 225.8182 | -0.71713 | 42035.7422 | A433 | 01000101
70 | 2.1574 | 229.0909 | -0.75575 | 40770.3537 | 9F42 | 01000110
71 | 2.1882 | 232.3636 | -0.7919 | 39585.7391 | 9AA1 | 01000111
72 | 2.219 | 235.6364 | -0.82547 | 38485.7624 | 9655 | 01001000
73 | 2.2499 | 238.9091 | -0.85635 | 37474.0113 | 9262 | 01001001
74 | 2.2807 | 242.1818 | -0.88443 | 36553.7861 | 8EC9 | 01001010
75 | 2.3115 | 245.4545 | -0.90963 | 35728.0884 | 8B90 | 01001011
76 | 2.3423 | 248.7273 | -0.93186 | 34999.6114 | 88B7 | 01001100
77 | 2.3731 | 252 | -0.95106 | 34370.7311 | 8642 | 01001101
78 | 2.404 | 255.2727 | -0.96715 | 33843.499 | 8433 | 01001110
79 | 2.4348 | 258.5455 | -0.98008 | 33419.6347 | 828B | 01001111
80 | 2.4656 | 261.8182 | -0.98982 | 33100.5208 | 814C | 01010000
81 | 2.4964 | 265.0909 | -0.99633 | 32887.1982 | 8077 | 01010001
82 | 2.5272 | 268.3636 | -0.99959 | 32780.3626 | 800C | 01010010
83 | 2.5581 | 271.6364 | -0.99959 | 32780.3626 | 800C | 01010011
84 | 2.5889 | 274.9091 | -0.99633 | 32887.1982 | 8077 | 01010100
85 | 2.6197 | 278.1818 | -0.98982 | 33100.5208 | 814C | 01010101
86 | 2.6505 | 281.4545 | -0.98008 | 33419.6347 | 828B | 01010110
87 | 2.6813 | 284.7273 | -0.96715 | 33843.499 | 8433 | 01010111
88 | 2.7122 | 288 | -0.95106 | 34370.7311 | 8642 | 01011000
89 | 2.743 | 291.2727 | -0.93186 | 34999.6114 | 88B7 | 01011001
90 | 2.7738 | 294.5455 | -0.90963 | 35728.0884 | 8B90 | 01011010
91 | 2.8046 | 297.8182 | -0.88443 | 36553.7861 | 8EC9 | 01011011
92 | 2.8354 | 301.0909 | -0.85635 | 37474.0113 | 9262 | 01011100
93 | 2.8663 | 304.3636 | -0.82547 | 38485.7624 | 9655 | 01011101
94 | 2.8971 | 307.6364 | -0.7919 | 39585.7391 | 9AA1 | 01011110
95 | 2.9279 | 310.9091 | -0.75575 | 40770.3537 | 9F42 | 01011111
96 | 2.9587 | 314.1818 | -0.71713 | 42035.7422 | A433 | 01100000
97 | 2.9895 | 317.4545 | -0.67617 | 43377.777 | A971 | 01100001
98 | 3.0204 | 320.7273 | -0.63301 | 44792.0809 | AEF8 | 01100010
99 | 3.0512 | 324 | -0.58779 | 46274.0406 | B4C2 | 01100011
100 | 3.082 | 327.2727 | -0.54064 | 47818.8223 | BACA | 01100100
101 | 3.1128 | 330.5455 | -0.49173 | 49421.3873 | C10D | 01100101
102 | 3.1436 | 333.8182 | -0.44122 | 51076.5082 | C784 | 01100110
103 | 3.1745 | 337.0909 | -0.38927 | 52778.7864 | CE2A | 01100111
104 | 3.2053 | 340.3636 | -0.33605 | 54522.6695 | D4FA | 01101000
105 | 3.2361 | 343.6364 | -0.28173 | 56302.4693 | DBEE | 01101001
106 | 3.2669 | 346.9091 | -0.2265 | 58112.3804 | E300 | 01101010
107 | 3.2977 | 350.1818 | -0.17052 | 59946.4993 | EA2A | 01101011
108 | 3.3286 | 353.4545 | -0.11399 | 61798.8435 | F166 | 01101100
109 | 3.3594 | 356.7273 | -0.057089 | 63663.3709 | F8AF | 01101101
110 | 3.3902 | 360 | -8.2386e-15 | 65534 | FFFD | 01101110
111 | 3.421 | 363.2727 | 0.057089 | 1870.6291 | 074E | 01101111
112 | 3.4518 | 366.5455 | 0.11399 | 3735.1565 | 0E97 | 01110000
113 | 3.4827 | 369.8182 | 0.17052 | 5587.5007 | 15D3 | 01110001
114 | 3.5135 | 373.0909 | 0.2265 | 7421.6196 | 1CFD | 01110010
115 | 3.5443 | 376.3636 | 0.28173 | 9231.5307 | 240F | 01110011
116 | 3.5751 | 379.6364 | 0.33605 | 11011.3305 | 2B03 | 01110100
117 | 3.6059 | 382.9091 | 0.38927 | 12755.2136 | 31D3 | 01110101
118 | 3.6368 | 386.1818 | 0.44122 | 14457.4918 | 3879 | 01110110
119 | 3.6676 | 389.4545 | 0.49173 | 16112.6127 | 3EF0 | 01110111
120 | 3.6984 | 392.7273 | 0.54064 | 17715.1777 | 4533 | 01111000
121 | 3.7292 | 396 | 0.58779 | 19259.9594 | 4B3B | 01111001
122 | 3.76 | 399.2727 | 0.63301 | 20741.9191 | 5105 | 01111010
123 | 3.7909 | 402.5455 | 0.67617 | 22156.223 | 568C | 01111011
124 | 3.8217 | 405.8182 | 0.71713 | 23498.2578 | 5BCA | 01111100
125 | 3.8525 | 409.0909 | 0.75575 | 24763.6463 | 60BB | 01111101
126 | 3.8833 | 412.3636 | 0.7919 | 25948.2609 | 655C | 01111110
127 | 3.9141 | 415.6364 | 0.82547 | 27048.2376 | 69A8 | 01111111
128 | 3.945 | 418.9091 | 0.85635 | 28059.9887 | 6D9B | 10000000
129 | 3.9758 | 422.1818 | 0.88443 | 28980.2139 | 7134 | 10000001
130 | 4.0066 | 425.4545 | 0.90963 | 29805.9116 | 746D | 10000010
131 | 4.0374 | 428.7273 | 0.93186 | 30534.3886 | 7746 | 10000011
132 | 4.0682 | 432 | 0.95106 | 31163.2689 | 79BB | 10000100
133 | 4.0991 | 435.2727 | 0.96715 | 31690.501 | 7BCA | 10000101
134 | 4.1299 | 438.5455 | 0.98008 | 32114.3653 | 7D72 | 10000110
135 | 4.1607 | 441.8182 | 0.98982 | 32433.4792 | 7EB1 | 10000111
136 | 4.1915 | 445.0909 | 0.99633 | 32646.8018 | 7F86 | 10001000
137 | 4.2223 | 448.3636 | 0.99959 | 32753.6374 | 7FF1 | 10001001
138 | 4.2532 | 451.6364 | 0.99959 | 32753.6374 | 7FF1 | 10001010
139 | 4.284 | 454.9091 | 0.99633 | 32646.8018 | 7F86 | 10001011
140 | 4.3148 | 458.1818 | 0.98982 | 32433.4792 | 7EB1 | 10001100
141 | 4.3456 | 461.4545 | 0.98008 | 32114.3653 | 7D72 | 10001101
142 | 4.3764 | 464.7273 | 0.96715 | 31690.501 | 7BCA | 10001110
143 | 4.4073 | 468 | 0.95106 | 31163.2689 | 79BB | 10001111
144 | 4.4381 | 471.2727 | 0.93186 | 30534.3886 | 7746 | 10010000
145 | 4.4689 | 474.5455 | 0.90963 | 29805.9116 | 746D | 10010001
146 | 4.4997 | 477.8182 | 0.88443 | 28980.2139 | 7134 | 10010010
147 | 4.5305 | 481.0909 | 0.85635 | 28059.9887 | 6D9B | 10010011
148 | 4.5614 | 484.3636 | 0.82547 | 27048.2376 | 69A8 | 10010100
149 | 4.5922 | 487.6364 | 0.7919 | 25948.2609 | 655C | 10010101
150 | 4.623 | 490.9091 | 0.75575 | 24763.6463 | 60BB | 10010110
151 | 4.6538 | 494.1818 | 0.71713 | 23498.2578 | 5BCA | 10010111
152 | 4.6846 | 497.4545 | 0.67617 | 22156.223 | 568C | 10011000
153 | 4.7155 | 500.7273 | 0.63301 | 20741.9191 | 5105 | 10011001
154 | 4.7463 | 504 | 0.58779 | 19259.9594 | 4B3B | 10011010
155 | 4.7771 | 507.2727 | 0.54064 | 17715.1777 | 4533 | 10011011
156 | 4.8079 | 510.5455 | 0.49173 | 16112.6127 | 3EF0 | 10011100
157 | 4.8387 | 513.8182 | 0.44122 | 14457.4918 | 3879 | 10011101
158 | 4.8696 | 517.0909 | 0.38927 | 12755.2136 | 31D3 | 10011110
159 | 4.9004 | 520.3636 | 0.33605 | 11011.3305 | 2B03 | 10011111
160 | 4.9312 | 523.6364 | 0.28173 | 9231.5307 | 240F | 10100000
161 | 4.962 | 526.9091 | 0.2265 | 7421.6196 | 1CFD | 10100001
162 | 4.9928 | 530.1818 | 0.17052 | 5587.5007 | 15D3 | 10100010
163 | 5.0237 | 533.4545 | 0.11399 | 3735.1565 | 0E97 | 10100011
164 | 5.0545 | 536.7273 | 0.057089 | 1870.6291 | 074E | 10100100
165 | 5.0853 | 540 | 2.8789e-14 | 9.4334e-10 | 0000 | 10100101
166 | 5.1161 | 543.2727 | -0.057089 | 63663.3709 | F8AF | 10100110
167 | 5.1469 | 546.5455 | -0.11399 | 61798.8435 | F166 | 10100111
168 | 5.1778 | 549.8182 | -0.17052 | 59946.4993 | EA2A | 10101000
169 | 5.2086 | 553.0909 | -0.2265 | 58112.3804 | E300 | 10101001
170 | 5.2394 | 556.3636 | -0.28173 | 56302.4693 | DBEE | 10101010
171 | 5.2702 | 559.6364 | -0.33605 | 54522.6695 | D4FA | 10101011
172 | 5.301 | 562.9091 | -0.38927 | 52778.7864 | CE2A | 10101100
173 | 5.3319 | 566.1818 | -0.44122 | 51076.5082 | C784 | 10101101
174 | 5.3627 | 569.4545 | -0.49173 | 49421.3873 | C10D | 10101110
175 | 5.3935 | 572.7273 | -0.54064 | 47818.8223 | BACA | 10101111
176 | 5.4243 | 576 | -0.58779 | 46274.0406 | B4C2 | 10110000
177 | 5.4551 | 579.2727 | -0.63301 | 44792.0809 | AEF8 | 10110001
178 | 5.486 | 582.5455 | -0.67617 | 43377.777 | A971 | 10110010
179 | 5.5168 | 585.8182 | -0.71713 | 42035.7422 | A433 | 10110011
180 | 5.5476 | 589.0909 | -0.75575 | 40770.3537 | 9F42 | 10110100
181 | 5.5784 | 592.3636 | -0.7919 | 39585.7391 | 9AA1 | 10110101
182 | 5.6092 | 595.6364 | -0.82547 | 38485.7624 | 9655 | 10110110
183 | 5.6401 | 598.9091 | -0.85635 | 37474.0113 | 9262 | 10110111
184 | 5.6709 | 602.1818 | -0.88443 | 36553.7861 | 8EC9 | 10111000
185 | 5.7017 | 605.4545 | -0.90963 | 35728.0884 | 8B90 | 10111001
186 | 5.7325 | 608.7273 | -0.93186 | 34999.6114 | 88B7 | 10111010
187 | 5.7633 | 612 | -0.95106 | 34370.7311 | 8642 | 10111011
188 | 5.7942 | 615.2727 | -0.96715 | 33843.499 | 8433 | 10111100
189 | 5.825 | 618.5455 | -0.98008 | 33419.6347 | 828B | 10111101
190 | 5.8558 | 621.8182 | -0.98982 | 33100.5208 | 814C | 10111110
191 | 5.8866 | 625.0909 | -0.99633 | 32887.1982 | 8077 | 10111111
192 | 5.9174 | 628.3636 | -0.99959 | 32780.3626 | 800C | 11000000
193 | 5.9483 | 631.6364 | -0.99959 | 32780.3626 | 800C | 11000001
194 | 5.9791 | 634.9091 | -0.99633 | 32887.1982 | 8077 | 11000010
195 | 6.0099 | 638.1818 | -0.98982 | 33100.5208 | 814C | 11000011
196 | 6.0407 | 641.4545 | -0.98008 | 33419.6347 | 828B | 11000100
197 | 6.0715 | 644.7273 | -0.96715 | 33843.499 | 8433 | 11000101
198 | 6.1024 | 648 | -0.95106 | 34370.7311 | 8642 | 11000110
199 | 6.1332 | 651.2727 | -0.93186 | 34999.6114 | 88B7 | 11000111
200 | 6.164 | 654.5455 | -0.90963 | 35728.0884 | 8B90 | 11001000
201 | 6.1948 | 657.8182 | -0.88443 | 36553.7861 | 8EC9 | 11001001
202 | 6.2256 | 661.0909 | -0.85635 | 37474.0113 | 9262 | 11001010
203 | 6.2565 | 664.3636 | -0.82547 | 38485.7624 | 9655 | 11001011
204 | 6.2873 | 667.6364 | -0.7919 | 39585.7391 | 9AA1 | 11001100
205 | 6.3181 | 670.9091 | -0.75575 | 40770.3537 | 9F42 | 11001101
206 | 6.3489 | 674.1818 | -0.71713 | 42035.7422 | A433 | 11001110
207 | 6.3797 | 677.4545 | -0.67617 | 43377.777 | A971 | 11001111
208 | 6.4106 | 680.7273 | -0.63301 | 44792.0809 | AEF8 | 11010000
209 | 6.4414 | 684 | -0.58779 | 46274.0406 | B4C2 | 11010001
210 | 6.4722 | 687.2727 | -0.54064 | 47818.8223 | BACA | 11010010
211 | 6.503 | 690.5455 | -0.49173 | 49421.3873 | C10D | 11010011
212 | 6.5338 | 693.8182 | -0.44122 | 51076.5082 | C784 | 11010100
213 | 6.5647 | 697.0909 | -0.38927 | 52778.7864 | CE2A | 11010101
214 | 6.5955 | 700.3636 | -0.33605 | 54522.6695 | D4FA | 11010110
215 | 6.6263 | 703.6364 | -0.28173 | 56302.4693 | DBEE | 11010111
216 | 6.6571 | 706.9091 | -0.2265 | 58112.3804 | E300 | 11011000
217 | 6.6879 | 710.1818 | -0.17052 | 59946.4993 | EA2A | 11011001
218 | 6.7188 | 713.4545 | -0.11399 | 61798.8435 | F166 | 11011010
219 | 6.7496 | 716.7273 | -0.057089 | 63663.3709 | F8AF | 11011011
220 | 6.7804 | 720 | -4.8452e-14 | 65534 | FFFD | 11011100
221 | 6.8112 | 723.2727 | 0.057089 | 1870.6291 | 074E | 11011101
222 | 6.842 | 726.5455 | 0.11399 | 3735.1565 | 0E97 | 11011110
223 | 6.8729 | 729.8182 | 0.17052 | 5587.5007 | 15D3 | 11011111
224 | 6.9037 | 733.0909 | 0.2265 | 7421.6196 | 1CFD | 11100000
225 | 6.9345 | 736.3636 | 0.28173 | 9231.5307 | 240F | 11100001
226 | 6.9653 | 739.6364 | 0.33605 | 11011.3305 | 2B03 | 11100010
227 | 6.9961 | 742.9091 | 0.38927 | 12755.2136 | 31D3 | 11100011
228 | 7.027 | 746.1818 | 0.44122 | 14457.4918 | 3879 | 11100100
229 | 7.0578 | 749.4545 | 0.49173 | 16112.6127 | 3EF0 | 11100101
230 | 7.0886 | 752.7273 | 0.54064 | 17715.1777 | 4533 | 11100110
231 | 7.1194 | 756 | 0.58779 | 19259.9594 | 4B3B | 11100111
232 | 7.1502 | 759.2727 | 0.63301 | 20741.9191 | 5105 | 11101000
233 | 7.1811 | 762.5455 | 0.67617 | 22156.223 | 568C | 11101001
234 | 7.2119 | 765.8182 | 0.71713 | 23498.2578 | 5BCA | 11101010
235 | 7.2427 | 769.0909 | 0.75575 | 24763.6463 | 60BB | 11101011
236 | 7.2735 | 772.3636 | 0.7919 | 25948.2609 | 655C | 11101100
237 | 7.3043 | 775.6364 | 0.82547 | 27048.2376 | 69A8 | 11101101
238 | 7.3352 | 778.9091 | 0.85635 | 28059.9887 | 6D9B | 11101110
239 | 7.366 | 782.1818 | 0.88443 | 28980.2139 | 7134 | 11101111
240 | 7.3968 | 785.4545 | 0.90963 | 29805.9116 | 746D | 11110000
241 | 7.4276 | 788.7273 | 0.93186 | 30534.3886 | 7746 | 11110001
242 | 7.4584 | 792 | 0.95106 | 31163.2689 | 79BB | 11110010
243 | 7.4893 | 795.2727 | 0.96715 | 31690.501 | 7BCA | 11110011
244 | 7.5201 | 798.5455 | 0.98008 | 32114.3653 | 7D72 | 11110100
245 | 7.5509 | 801.8182 | 0.98982 | 32433.4792 | 7EB1 | 11110101
246 | 7.5817 | 805.0909 | 0.99633 | 32646.8018 | 7F86 | 11110110
247 | 7.6125 | 808.3636 | 0.99959 | 32753.6374 | 7FF1 | 11110111

## D#4
step # (decimal) | Time (ms) | Angles | sin(Angle) | New Value | New Value (Dec) | Step # (binary) | Sample Rate | 48KHz
0 | 0 | 0 | 0 | 0 | 0000 | 00000000
1 | 0.03082 | 3.4615 | 0.060378 | 1978.4222 | 07BA | 00000001
2 | 0.06164 | 6.9231 | 0.12054 | 3949.6254 | 0F6D | 00000010 |  |  | Output freq (hz) | 311.127
3 | 0.09246 | 10.3846 | 0.18026 | 5906.4168 | 1712 | 00000011 |  |  | Output period (s) | 0.0032141
4 | 0.12328 | 13.8462 | 0.23932 | 7841.6564 | 1EA1 | 00000100 |  |  | Output period (ms) | 3.2141
5 | 0.1541 | 17.3077 | 0.2975 | 9748.2826 | 2614 | 00000101
6 | 0.18492 | 20.7692 | 0.3546 | 11619.3383 | 2D63 | 00000110 |  |  | # of samples | 104
7 | 0.21574 | 24.2308 | 0.41041 | 13447.9964 | 3487 | 00000111
8 | 0.24656 | 27.6923 | 0.46472 | 15227.5842 | 3B7B | 00001000
9 | 0.27738 | 31.1538 | 0.51734 | 16951.6082 | 4237 | 00001001 |  |  | 30820 | 0.03082
10 | 0.3082 | 34.6154 | 0.56806 | 18613.7776 | 48B5 | 00001010
11 | 0.33902 | 38.0769 | 0.61672 | 20208.0273 | 4EF0 | 00001011
12 | 0.36984 | 41.5385 | 0.66312 | 21728.5401 | 54E0 | 00001100
13 | 0.40066 | 45 | 0.70711 | 23169.7679 | 5A81 | 00001101
14 | 0.43148 | 48.4615 | 0.74851 | 24526.4517 | 5FCE | 00001110
15 | 0.4623 | 51.9231 | 0.78718 | 25793.6411 | 64C1 | 00001111
16 | 0.49312 | 55.3846 | 0.82298 | 26966.7123 | 6956 | 00010000
17 | 0.52394 | 58.8462 | 0.85578 | 28041.3849 | 6D89 | 00010001
18 | 0.55476 | 62.3077 | 0.88546 | 29013.7376 | 7155 | 00010010
19 | 0.58558 | 65.7692 | 0.9119 | 29880.2223 | 74B8 | 00010011
20 | 0.6164 | 69.2308 | 0.93502 | 30637.6772 | 77AD | 00010100
21 | 0.64722 | 72.6923 | 0.95472 | 31283.3386 | 7A33 | 00010101
22 | 0.67804 | 76.1538 | 0.97094 | 31814.8505 | 7C46 | 00010110
23 | 0.70886 | 79.6154 | 0.98362 | 32230.2735 | 7DE6 | 00010111
24 | 0.73968 | 83.0769 | 0.99271 | 32528.0917 | 7F10 | 00011000
25 | 0.7705 | 86.5385 | 0.99818 | 32707.2184 | 7FC3 | 00011001
26 | 0.80132 | 90 | 1 | 32767 | 7FFF | 00011010
27 | 0.83214 | 93.4615 | 0.99818 | 32707.2184 | 7FC3 | 00011011
28 | 0.86296 | 96.9231 | 0.99271 | 32528.0917 | 7F10 | 00011100
29 | 0.89378 | 100.3846 | 0.98362 | 32230.2735 | 7DE6 | 00011101
30 | 0.9246 | 103.8462 | 0.97094 | 31814.8505 | 7C46 | 00011110
31 | 0.95542 | 107.3077 | 0.95472 | 31283.3386 | 7A33 | 00011111
32 | 0.98624 | 110.7692 | 0.93502 | 30637.6772 | 77AD | 00100000
33 | 1.0171 | 114.2308 | 0.9119 | 29880.2223 | 74B8 | 00100001
34 | 1.0479 | 117.6923 | 0.88546 | 29013.7376 | 7155 | 00100010
35 | 1.0787 | 121.1538 | 0.85578 | 28041.3849 | 6D89 | 00100011
36 | 1.1095 | 124.6154 | 0.82298 | 26966.7123 | 6956 | 00100100
37 | 1.1403 | 128.0769 | 0.78718 | 25793.6411 | 64C1 | 00100101
38 | 1.1712 | 131.5385 | 0.74851 | 24526.4517 | 5FCE | 00100110
39 | 1.202 | 135 | 0.70711 | 23169.7679 | 5A81 | 00100111
40 | 1.2328 | 138.4615 | 0.66312 | 21728.5401 | 54E0 | 00101000
41 | 1.2636 | 141.9231 | 0.61672 | 20208.0273 | 4EF0 | 00101001
42 | 1.2944 | 145.3846 | 0.56806 | 18613.7776 | 48B5 | 00101010
43 | 1.3253 | 148.8462 | 0.51734 | 16951.6082 | 4237 | 00101011
44 | 1.3561 | 152.3077 | 0.46472 | 15227.5842 | 3B7B | 00101100
45 | 1.3869 | 155.7692 | 0.41041 | 13447.9964 | 3487 | 00101101
46 | 1.4177 | 159.2308 | 0.3546 | 11619.3383 | 2D63 | 00101110
47 | 1.4485 | 162.6923 | 0.2975 | 9748.2826 | 2614 | 00101111
48 | 1.4794 | 166.1538 | 0.23932 | 7841.6564 | 1EA1 | 00110000
49 | 1.5102 | 169.6154 | 0.18026 | 5906.4168 | 1712 | 00110001
50 | 1.541 | 173.0769 | 0.12054 | 3949.6254 | 0F6D | 00110010
51 | 1.5718 | 176.5385 | 0.060378 | 1978.4222 | 07BA | 00110011
52 | 1.6026 | 180 | 1.0107e-15 | 3.3117e-11 | 0000 | 00110100
53 | 1.6335 | 183.4615 | -0.060378 | 63555.5778 | F843 | 00110101
54 | 1.6643 | 186.9231 | -0.12054 | 61584.3746 | F090 | 00110110
55 | 1.6951 | 190.3846 | -0.18026 | 59627.5832 | E8EB | 00110111
56 | 1.7259 | 193.8462 | -0.23932 | 57692.3436 | E15C | 00111000
57 | 1.7567 | 197.3077 | -0.2975 | 55785.7174 | D9E9 | 00111001
58 | 1.7876 | 200.7692 | -0.3546 | 53914.6617 | D29A | 00111010
59 | 1.8184 | 204.2308 | -0.41041 | 52086.0036 | CB76 | 00111011
60 | 1.8492 | 207.6923 | -0.46472 | 50306.4158 | C482 | 00111100
61 | 1.88 | 211.1538 | -0.51734 | 48582.3918 | BDC6 | 00111101
62 | 1.9108 | 214.6154 | -0.56806 | 46920.2224 | B748 | 00111110
63 | 1.9417 | 218.0769 | -0.61672 | 45325.9727 | B10D | 00111111
64 | 1.9725 | 221.5385 | -0.66312 | 43805.4599 | AB1D | 01000000
65 | 2.0033 | 225 | -0.70711 | 42364.2321 | A57C | 01000001
66 | 2.0341 | 228.4615 | -0.74851 | 41007.5483 | A02F | 01000010
67 | 2.0649 | 231.9231 | -0.78718 | 39740.3589 | 9B3C | 01000011
68 | 2.0958 | 235.3846 | -0.82298 | 38567.2877 | 96A7 | 01000100
69 | 2.1266 | 238.8462 | -0.85578 | 37492.6151 | 9274 | 01000101
70 | 2.1574 | 242.3077 | -0.88546 | 36520.2624 | 8EA8 | 01000110
71 | 2.1882 | 245.7692 | -0.9119 | 35653.7777 | 8B45 | 01000111
72 | 2.219 | 249.2308 | -0.93502 | 34896.3228 | 8850 | 01001000
73 | 2.2499 | 252.6923 | -0.95472 | 34250.6614 | 85CA | 01001001
74 | 2.2807 | 256.1538 | -0.97094 | 33719.1495 | 83B7 | 01001010
75 | 2.3115 | 259.6154 | -0.98362 | 33303.7265 | 8217 | 01001011
76 | 2.3423 | 263.0769 | -0.99271 | 33005.9083 | 80ED | 01001100
77 | 2.3731 | 266.5385 | -0.99818 | 32826.7816 | 803A | 01001101
78 | 2.404 | 270 | -1 | 32767 | 7FFF | 01001110
79 | 2.4348 | 273.4615 | -0.99818 | 32826.7816 | 803A | 01001111
80 | 2.4656 | 276.9231 | -0.99271 | 33005.9083 | 80ED | 01010000
81 | 2.4964 | 280.3846 | -0.98362 | 33303.7265 | 8217 | 01010001
82 | 2.5272 | 283.8462 | -0.97094 | 33719.1495 | 83B7 | 01010010
83 | 2.5581 | 287.3077 | -0.95472 | 34250.6614 | 85CA | 01010011
84 | 2.5889 | 290.7692 | -0.93502 | 34896.3228 | 8850 | 01010100
85 | 2.6197 | 294.2308 | -0.9119 | 35653.7777 | 8B45 | 01010101
86 | 2.6505 | 297.6923 | -0.88546 | 36520.2624 | 8EA8 | 01010110
87 | 2.6813 | 301.1538 | -0.85578 | 37492.6151 | 9274 | 01010111
88 | 2.7122 | 304.6154 | -0.82298 | 38567.2877 | 96A7 | 01011000
89 | 2.743 | 308.0769 | -0.78718 | 39740.3589 | 9B3C | 01011001
90 | 2.7738 | 311.5385 | -0.74851 | 41007.5483 | A02F | 01011010
91 | 2.8046 | 315 | -0.70711 | 42364.2321 | A57C | 01011011
92 | 2.8354 | 318.4615 | -0.66312 | 43805.4599 | AB1D | 01011100
93 | 2.8663 | 321.9231 | -0.61672 | 45325.9727 | B10D | 01011101
94 | 2.8971 | 325.3846 | -0.56806 | 46920.2224 | B748 | 01011110
95 | 2.9279 | 328.8462 | -0.51734 | 48582.3918 | BDC6 | 01011111
96 | 2.9587 | 332.3077 | -0.46472 | 50306.4158 | C482 | 01100000
97 | 2.9895 | 335.7692 | -0.41041 | 52086.0036 | CB76 | 01100001
98 | 3.0204 | 339.2308 | -0.3546 | 53914.6617 | D29A | 01100010
99 | 3.0512 | 342.6923 | -0.2975 | 55785.7174 | D9E9 | 01100011
100 | 3.082 | 346.1538 | -0.23932 | 57692.3436 | E15C | 01100100
101 | 3.1128 | 349.6154 | -0.18026 | 59627.5832 | E8EB | 01100101
102 | 3.1436 | 353.0769 | -0.12054 | 61584.3746 | F090 | 01100110
103 | 3.1745 | 356.5385 | -0.060378 | 63555.5778 | F843 | 01100111
104 | 3.2053 | 360 | -9.1268e-15 | 65534 | FFFD | 01101000
105 | 3.2361 | 363.4615 | 0.060378 | 1978.4222 | 07BA | 01101001
106 | 3.2669 | 366.9231 | 0.12054 | 3949.6254 | 0F6D | 01101010
107 | 3.2977 | 370.3846 | 0.18026 | 5906.4168 | 1712 | 01101011
108 | 3.3286 | 373.8462 | 0.23932 | 7841.6564 | 1EA1 | 01101100
109 | 3.3594 | 377.3077 | 0.2975 | 9748.2826 | 2614 | 01101101
110 | 3.3902 | 380.7692 | 0.3546 | 11619.3383 | 2D63 | 01101110
111 | 3.421 | 384.2308 | 0.41041 | 13447.9964 | 3487 | 01101111
112 | 3.4518 | 387.6923 | 0.46472 | 15227.5842 | 3B7B | 01110000
113 | 3.4827 | 391.1538 | 0.51734 | 16951.6082 | 4237 | 01110001
114 | 3.5135 | 394.6154 | 0.56806 | 18613.7776 | 48B5 | 01110010
115 | 3.5443 | 398.0769 | 0.61672 | 20208.0273 | 4EF0 | 01110011
116 | 3.5751 | 401.5385 | 0.66312 | 21728.5401 | 54E0 | 01110100
117 | 3.6059 | 405 | 0.70711 | 23169.7679 | 5A81 | 01110101
118 | 3.6368 | 408.4615 | 0.74851 | 24526.4517 | 5FCE | 01110110
119 | 3.6676 | 411.9231 | 0.78718 | 25793.6411 | 64C1 | 01110111
120 | 3.6984 | 415.3846 | 0.82298 | 26966.7123 | 6956 | 01111000
121 | 3.7292 | 418.8462 | 0.85578 | 28041.3849 | 6D89 | 01111001
122 | 3.76 | 422.3077 | 0.88546 | 29013.7376 | 7155 | 01111010
123 | 3.7909 | 425.7692 | 0.9119 | 29880.2223 | 74B8 | 01111011
124 | 3.8217 | 429.2308 | 0.93502 | 30637.6772 | 77AD | 01111100
125 | 3.8525 | 432.6923 | 0.95472 | 31283.3386 | 7A33 | 01111101
126 | 3.8833 | 436.1538 | 0.97094 | 31814.8505 | 7C46 | 01111110
127 | 3.9141 | 439.6154 | 0.98362 | 32230.2735 | 7DE6 | 01111111
128 | 3.945 | 443.0769 | 0.99271 | 32528.0917 | 7F10 | 10000000
129 | 3.9758 | 446.5385 | 0.99818 | 32707.2184 | 7FC3 | 10000001
130 | 4.0066 | 450 | 1 | 32767 | 7FFF | 10000010
131 | 4.0374 | 453.4615 | 0.99818 | 32707.2184 | 7FC3 | 10000011
132 | 4.0682 | 456.9231 | 0.99271 | 32528.0917 | 7F10 | 10000100
133 | 4.0991 | 460.3846 | 0.98362 | 32230.2735 | 7DE6 | 10000101
134 | 4.1299 | 463.8462 | 0.97094 | 31814.8505 | 7C46 | 10000110
135 | 4.1607 | 467.3077 | 0.95472 | 31283.3386 | 7A33 | 10000111
136 | 4.1915 | 470.7692 | 0.93502 | 30637.6772 | 77AD | 10001000
137 | 4.2223 | 474.2308 | 0.9119 | 29880.2223 | 74B8 | 10001001
138 | 4.2532 | 477.6923 | 0.88546 | 29013.7376 | 7155 | 10001010
139 | 4.284 | 481.1538 | 0.85578 | 28041.3849 | 6D89 | 10001011
140 | 4.3148 | 484.6154 | 0.82298 | 26966.7123 | 6956 | 10001100
141 | 4.3456 | 488.0769 | 0.78718 | 25793.6411 | 64C1 | 10001101
142 | 4.3764 | 491.5385 | 0.74851 | 24526.4517 | 5FCE | 10001110
143 | 4.4073 | 495 | 0.70711 | 23169.7679 | 5A81 | 10001111
144 | 4.4381 | 498.4615 | 0.66312 | 21728.5401 | 54E0 | 10010000
145 | 4.4689 | 501.9231 | 0.61672 | 20208.0273 | 4EF0 | 10010001
146 | 4.4997 | 505.3846 | 0.56806 | 18613.7776 | 48B5 | 10010010
147 | 4.5305 | 508.8462 | 0.51734 | 16951.6082 | 4237 | 10010011
148 | 4.5614 | 512.3077 | 0.46472 | 15227.5842 | 3B7B | 10010100
149 | 4.5922 | 515.7692 | 0.41041 | 13447.9964 | 3487 | 10010101
150 | 4.623 | 519.2308 | 0.3546 | 11619.3383 | 2D63 | 10010110
151 | 4.6538 | 522.6923 | 0.2975 | 9748.2826 | 2614 | 10010111
152 | 4.6846 | 526.1538 | 0.23932 | 7841.6564 | 1EA1 | 10011000
153 | 4.7155 | 529.6154 | 0.18026 | 5906.4168 | 1712 | 10011001
154 | 4.7463 | 533.0769 | 0.12054 | 3949.6254 | 0F6D | 10011010
155 | 4.7771 | 536.5385 | 0.060378 | 1978.4222 | 07BA | 10011011
156 | 4.8079 | 540 | 1.6355e-14 | 5.359e-10 | 0000 | 10011100
157 | 4.8387 | 543.4615 | -0.060378 | 63555.5778 | F843 | 10011101
158 | 4.8696 | 546.9231 | -0.12054 | 61584.3746 | F090 | 10011110
159 | 4.9004 | 550.3846 | -0.18026 | 59627.5832 | E8EB | 10011111
160 | 4.9312 | 553.8462 | -0.23932 | 57692.3436 | E15C | 10100000
161 | 4.962 | 557.3077 | -0.2975 | 55785.7174 | D9E9 | 10100001
162 | 4.9928 | 560.7692 | -0.3546 | 53914.6617 | D29A | 10100010
163 | 5.0237 | 564.2308 | -0.41041 | 52086.0036 | CB76 | 10100011
164 | 5.0545 | 567.6923 | -0.46472 | 50306.4158 | C482 | 10100100
165 | 5.0853 | 571.1538 | -0.51734 | 48582.3918 | BDC6 | 10100101
166 | 5.1161 | 574.6154 | -0.56806 | 46920.2224 | B748 | 10100110
167 | 5.1469 | 578.0769 | -0.61672 | 45325.9727 | B10D | 10100111
168 | 5.1778 | 581.5385 | -0.66312 | 43805.4599 | AB1D | 10101000
169 | 5.2086 | 585 | -0.70711 | 42364.2321 | A57C | 10101001
170 | 5.2394 | 588.4615 | -0.74851 | 41007.5483 | A02F | 10101010
171 | 5.2702 | 591.9231 | -0.78718 | 39740.3589 | 9B3C | 10101011
172 | 5.301 | 595.3846 | -0.82298 | 38567.2877 | 96A7 | 10101100
173 | 5.3319 | 598.8462 | -0.85578 | 37492.6151 | 9274 | 10101101
174 | 5.3627 | 602.3077 | -0.88546 | 36520.2624 | 8EA8 | 10101110
175 | 5.3935 | 605.7692 | -0.9119 | 35653.7777 | 8B45 | 10101111
176 | 5.4243 | 609.2308 | -0.93502 | 34896.3228 | 8850 | 10110000
177 | 5.4551 | 612.6923 | -0.95472 | 34250.6614 | 85CA | 10110001
178 | 5.486 | 616.1538 | -0.97094 | 33719.1495 | 83B7 | 10110010
179 | 5.5168 | 619.6154 | -0.98362 | 33303.7265 | 8217 | 10110011
180 | 5.5476 | 623.0769 | -0.99271 | 33005.9083 | 80ED | 10110100
181 | 5.5784 | 626.5385 | -0.99818 | 32826.7816 | 803A | 10110101
182 | 5.6092 | 630 | -1 | 32767 | 7FFF | 10110110
183 | 5.6401 | 633.4615 | -0.99818 | 32826.7816 | 803A | 10110111
184 | 5.6709 | 636.9231 | -0.99271 | 33005.9083 | 80ED | 10111000
185 | 5.7017 | 640.3846 | -0.98362 | 33303.7265 | 8217 | 10111001
186 | 5.7325 | 643.8462 | -0.97094 | 33719.1495 | 83B7 | 10111010
187 | 5.7633 | 647.3077 | -0.95472 | 34250.6614 | 85CA | 10111011
188 | 5.7942 | 650.7692 | -0.93502 | 34896.3228 | 8850 | 10111100
189 | 5.825 | 654.2308 | -0.9119 | 35653.7777 | 8B45 | 10111101
190 | 5.8558 | 657.6923 | -0.88546 | 36520.2624 | 8EA8 | 10111110
191 | 5.8866 | 661.1538 | -0.85578 | 37492.6151 | 9274 | 10111111
192 | 5.9174 | 664.6154 | -0.82298 | 38567.2877 | 96A7 | 11000000
193 | 5.9483 | 668.0769 | -0.78718 | 39740.3589 | 9B3C | 11000001
194 | 5.9791 | 671.5385 | -0.74851 | 41007.5483 | A02F | 11000010
195 | 6.0099 | 675 | -0.70711 | 42364.2321 | A57C | 11000011
196 | 6.0407 | 678.4615 | -0.66312 | 43805.4599 | AB1D | 11000100
197 | 6.0715 | 681.9231 | -0.61672 | 45325.9727 | B10D | 11000101
198 | 6.1024 | 685.3846 | -0.56806 | 46920.2224 | B748 | 11000110
199 | 6.1332 | 688.8462 | -0.51734 | 48582.3918 | BDC6 | 11000111
200 | 6.164 | 692.3077 | -0.46472 | 50306.4158 | C482 | 11001000
201 | 6.1948 | 695.7692 | -0.41041 | 52086.0036 | CB76 | 11001001
202 | 6.2256 | 699.2308 | -0.3546 | 53914.6617 | D29A | 11001010
203 | 6.2565 | 702.6923 | -0.2975 | 55785.7174 | D9E9 | 11001011
204 | 6.2873 | 706.1538 | -0.23932 | 57692.3436 | E15C | 11001100
205 | 6.3181 | 709.6154 | -0.18026 | 59627.5832 | E8EB | 11001101
206 | 6.3489 | 713.0769 | -0.12054 | 61584.3746 | F090 | 11001110
207 | 6.3797 | 716.5385 | -0.060378 | 63555.5778 | F843 | 11001111
208 | 6.4106 | 720 | -2.3583e-14 | 65534 | FFFD | 11010000
209 | 6.4414 | 723.4615 | 0.060378 | 1978.4222 | 07BA | 11010001
210 | 6.4722 | 726.9231 | 0.12054 | 3949.6254 | 0F6D | 11010010
211 | 6.503 | 730.3846 | 0.18026 | 5906.4168 | 1712 | 11010011
212 | 6.5338 | 733.8462 | 0.23932 | 7841.6564 | 1EA1 | 11010100
213 | 6.5647 | 737.3077 | 0.2975 | 9748.2826 | 2614 | 11010101
214 | 6.5955 | 740.7692 | 0.3546 | 11619.3383 | 2D63 | 11010110
215 | 6.6263 | 744.2308 | 0.41041 | 13447.9964 | 3487 | 11010111
216 | 6.6571 | 747.6923 | 0.46472 | 15227.5842 | 3B7B | 11011000
217 | 6.6879 | 751.1538 | 0.51734 | 16951.6082 | 4237 | 11011001
218 | 6.7188 | 754.6154 | 0.56806 | 18613.7776 | 48B5 | 11011010
219 | 6.7496 | 758.0769 | 0.61672 | 20208.0273 | 4EF0 | 11011011
220 | 6.7804 | 761.5385 | 0.66312 | 21728.5401 | 54E0 | 11011100
221 | 6.8112 | 765 | 0.70711 | 23169.7679 | 5A81 | 11011101
222 | 6.842 | 768.4615 | 0.74851 | 24526.4517 | 5FCE | 11011110
223 | 6.8729 | 771.9231 | 0.78718 | 25793.6411 | 64C1 | 11011111
224 | 6.9037 | 775.3846 | 0.82298 | 26966.7123 | 6956 | 11100000
225 | 6.9345 | 778.8462 | 0.85578 | 28041.3849 | 6D89 | 11100001
226 | 6.9653 | 782.3077 | 0.88546 | 29013.7376 | 7155 | 11100010
227 | 6.9961 | 785.7692 | 0.9119 | 29880.2223 | 74B8 | 11100011
228 | 7.027 | 789.2308 | 0.93502 | 30637.6772 | 77AD | 11100100
229 | 7.0578 | 792.6923 | 0.95472 | 31283.3386 | 7A33 | 11100101
230 | 7.0886 | 796.1538 | 0.97094 | 31814.8505 | 7C46 | 11100110
231 | 7.1194 | 799.6154 | 0.98362 | 32230.2735 | 7DE6 | 11100111
232 | 7.1502 | 803.0769 | 0.99271 | 32528.0917 | 7F10 | 11101000
233 | 7.1811 | 806.5385 | 0.99818 | 32707.2184 | 7FC3 | 11101001
234 | 7.2119 | 810 | 1 | 32767 | 7FFF | 11101010
235 | 7.2427 | 813.4615 | 0.99818 | 32707.2184 | 7FC3 | 11101011
236 | 7.2735 | 816.9231 | 0.99271 | 32528.0917 | 7F10 | 11101100
237 | 7.3043 | 820.3846 | 0.98362 | 32230.2735 | 7DE6 | 11101101
238 | 7.3352 | 823.8462 | 0.97094 | 31814.8505 | 7C46 | 11101110
239 | 7.366 | 827.3077 | 0.95472 | 31283.3386 | 7A33 | 11101111
240 | 7.3968 | 830.7692 | 0.93502 | 30637.6772 | 77AD | 11110000
241 | 7.4276 | 834.2308 | 0.9119 | 29880.2223 | 74B8 | 11110001
242 | 7.4584 | 837.6923 | 0.88546 | 29013.7376 | 7155 | 11110010
243 | 7.4893 | 841.1538 | 0.85578 | 28041.3849 | 6D89 | 11110011
244 | 7.5201 | 844.6154 | 0.82298 | 26966.7123 | 6956 | 11110100
245 | 7.5509 | 848.0769 | 0.78718 | 25793.6411 | 64C1 | 11110101
246 | 7.5817 | 851.5385 | 0.74851 | 24526.4517 | 5FCE | 11110110
247 | 7.6125 | 855 | 0.70711 | 23169.7679 | 5A81 | 11110111

## E4
step # (decimal) | Time (ms) | Angles | sin(Angle) | New Value (Dec) | New Value (Hex) | Step # (binary) | Sample Rate | 48KHz
0 | 0 | 0 | 0 | 0 | 0000 | 00000000
1 | 0.03082 | 3.6735 | 0.06407 | 2099.3889 | 0833 | 00000001
2 | 0.06164 | 7.3469 | 0.12788 | 4190.151 | 105E | 00000010 |  |  | Output freq (hz) | 329.628
3 | 0.09246 | 11.0204 | 0.19116 | 6263.6948 | 1877 | 00000011 |  |  | Output period (s) | 0.0030337
4 | 0.12328 | 14.6939 | 0.25365 | 8311.4998 | 2077 | 00000100 |  |  | Output period (ms) | 3.0337
5 | 0.1541 | 18.3673 | 0.31511 | 10325.151 | 2855 | 00000101
6 | 0.18492 | 22.0408 | 0.37527 | 12296.3739 | 3008 | 00000110 |  |  | # of samples | 98
7 | 0.21574 | 25.7143 | 0.43388 | 14217.0685 | 3789 | 00000111
8 | 0.24656 | 29.3878 | 0.49072 | 16079.342 | 3ECF | 00001000
9 | 0.27738 | 33.0612 | 0.54553 | 17875.5421 | 45D3 | 00001001
10 | 0.3082 | 36.7347 | 0.59811 | 19598.2878 | 4C8E | 00001010
11 | 0.33902 | 40.4082 | 0.64823 | 21240.4998 | 52F8 | 00001011
12 | 0.36984 | 44.0816 | 0.69568 | 22795.4301 | 590B | 00001100
13 | 0.40066 | 47.7551 | 0.74028 | 24256.6891 | 5EC0 | 00001101
14 | 0.43148 | 51.4286 | 0.78183 | 25618.2722 | 6412 | 00001110
15 | 0.4623 | 55.102 | 0.82017 | 26874.5843 | 68FA | 00001111
16 | 0.49312 | 58.7755 | 0.85514 | 28020.4629 | 6D74 | 00010000
17 | 0.52394 | 62.449 | 0.8866 | 29051.1995 | 717B | 00010001
18 | 0.55476 | 66.1224 | 0.91441 | 29962.5584 | 750A | 00010010
19 | 0.58558 | 69.7959 | 0.93847 | 30750.7948 | 781E | 00010011
20 | 0.6164 | 73.4694 | 0.95867 | 31412.6695 | 7AB4 | 00010100
21 | 0.64722 | 77.1429 | 0.97493 | 31945.4629 | 7CC9 | 00010101
22 | 0.67804 | 80.8163 | 0.98718 | 32346.9855 | 7E5A | 00010110
23 | 0.70886 | 84.4898 | 0.99538 | 32615.5874 | 7F67 | 00010111
24 | 0.73968 | 88.1633 | 0.99949 | 32750.1648 | 7FEE | 00011000
25 | 0.7705 | 91.8367 | 0.99949 | 32750.1648 | 7FEE | 00011001
26 | 0.80132 | 95.5102 | 0.99538 | 32615.5874 | 7F67 | 00011010
27 | 0.83214 | 99.1837 | 0.98718 | 32346.9855 | 7E5A | 00011011
28 | 0.86296 | 102.8571 | 0.97493 | 31945.4629 | 7CC9 | 00011100
29 | 0.89378 | 106.5306 | 0.95867 | 31412.6695 | 7AB4 | 00011101
30 | 0.9246 | 110.2041 | 0.93847 | 30750.7948 | 781E | 00011110
31 | 0.95542 | 113.8776 | 0.91441 | 29962.5584 | 750A | 00011111
32 | 0.98624 | 117.551 | 0.8866 | 29051.1995 | 717B | 00100000
33 | 1.0171 | 121.2245 | 0.85514 | 28020.4629 | 6D74 | 00100001
34 | 1.0479 | 124.898 | 0.82017 | 26874.5843 | 68FA | 00100010
35 | 1.0787 | 128.5714 | 0.78183 | 25618.2722 | 6412 | 00100011
36 | 1.1095 | 132.2449 | 0.74028 | 24256.6891 | 5EC0 | 00100100
37 | 1.1403 | 135.9184 | 0.69568 | 22795.4301 | 590B | 00100101
38 | 1.1712 | 139.5918 | 0.64823 | 21240.4998 | 52F8 | 00100110
39 | 1.202 | 143.2653 | 0.59811 | 19598.2878 | 4C8E | 00100111
40 | 1.2328 | 146.9388 | 0.54553 | 17875.5421 | 45D3 | 00101000
41 | 1.2636 | 150.6122 | 0.49072 | 16079.342 | 3ECF | 00101001
42 | 1.2944 | 154.2857 | 0.43388 | 14217.0685 | 3789 | 00101010
43 | 1.3253 | 157.9592 | 0.37527 | 12296.3739 | 3008 | 00101011
44 | 1.3561 | 161.6327 | 0.31511 | 10325.151 | 2855 | 00101100
45 | 1.3869 | 165.3061 | 0.25365 | 8311.4998 | 2077 | 00101101
46 | 1.4177 | 168.9796 | 0.19116 | 6263.6948 | 1877 | 00101110
47 | 1.4485 | 172.6531 | 0.12788 | 4190.151 | 105E | 00101111
48 | 1.4794 | 176.3265 | 0.06407 | 2099.3889 | 0833 | 00110000
49 | 1.5102 | 180 | 1.4548e-15 | 4.7669e-11 | 0000 | 00110001
50 | 1.541 | 183.6735 | -0.06407 | 63434.6111 | F7CA | 00110010
51 | 1.5718 | 187.3469 | -0.12788 | 61343.849 | EF9F | 00110011
52 | 1.6026 | 191.0204 | -0.19116 | 59270.3052 | E786 | 00110100
53 | 1.6335 | 194.6939 | -0.25365 | 57222.5002 | DF86 | 00110101
54 | 1.6643 | 198.3673 | -0.31511 | 55208.849 | D7A8 | 00110110
55 | 1.6951 | 202.0408 | -0.37527 | 53237.6261 | CFF5 | 00110111
56 | 1.7259 | 205.7143 | -0.43388 | 51316.9315 | C874 | 00111000
57 | 1.7567 | 209.3878 | -0.49072 | 49454.658 | C12E | 00111001
58 | 1.7876 | 213.0612 | -0.54553 | 47658.4579 | BA2A | 00111010
59 | 1.8184 | 216.7347 | -0.59811 | 45935.7122 | B36F | 00111011
60 | 1.8492 | 220.4082 | -0.64823 | 44293.5002 | AD05 | 00111100
61 | 1.88 | 224.0816 | -0.69568 | 42738.5699 | A6F2 | 00111101
62 | 1.9108 | 227.7551 | -0.74028 | 41277.3109 | A13D | 00111110
63 | 1.9417 | 231.4286 | -0.78183 | 39915.7278 | 9BEB | 00111111
64 | 1.9725 | 235.102 | -0.82017 | 38659.4157 | 9703 | 01000000
65 | 2.0033 | 238.7755 | -0.85514 | 37513.5371 | 9289 | 01000001
66 | 2.0341 | 242.449 | -0.8866 | 36482.8005 | 8E82 | 01000010
67 | 2.0649 | 246.1224 | -0.91441 | 35571.4416 | 8AF3 | 01000011
68 | 2.0958 | 249.7959 | -0.93847 | 34783.2052 | 87DF | 01000100
69 | 2.1266 | 253.4694 | -0.95867 | 34121.3305 | 8549 | 01000101
70 | 2.1574 | 257.1429 | -0.97493 | 33588.5371 | 8334 | 01000110
71 | 2.1882 | 260.8163 | -0.98718 | 33187.0145 | 81A3 | 01000111
72 | 2.219 | 264.4898 | -0.99538 | 32918.4126 | 8096 | 01001000
73 | 2.2499 | 268.1633 | -0.99949 | 32783.8352 | 800F | 01001001
74 | 2.2807 | 271.8367 | -0.99949 | 32783.8352 | 800F | 01001010
75 | 2.3115 | 275.5102 | -0.99538 | 32918.4126 | 8096 | 01001011
76 | 2.3423 | 279.1837 | -0.98718 | 33187.0145 | 81A3 | 01001100
77 | 2.3731 | 282.8571 | -0.97493 | 33588.5371 | 8334 | 01001101
78 | 2.404 | 286.5306 | -0.95867 | 34121.3305 | 8549 | 01001110
79 | 2.4348 | 290.2041 | -0.93847 | 34783.2052 | 87DF | 01001111
80 | 2.4656 | 293.8776 | -0.91441 | 35571.4416 | 8AF3 | 01010000
81 | 2.4964 | 297.551 | -0.8866 | 36482.8005 | 8E82 | 01010001
82 | 2.5272 | 301.2245 | -0.85514 | 37513.5371 | 9289 | 01010010
83 | 2.5581 | 304.898 | -0.82017 | 38659.4157 | 9703 | 01010011
84 | 2.5889 | 308.5714 | -0.78183 | 39915.7278 | 9BEB | 01010100
85 | 2.6197 | 312.2449 | -0.74028 | 41277.3109 | A13D | 01010101
86 | 2.6505 | 315.9184 | -0.69568 | 42738.5699 | A6F2 | 01010110
87 | 2.6813 | 319.5918 | -0.64823 | 44293.5002 | AD05 | 01010111
88 | 2.7122 | 323.2653 | -0.59811 | 45935.7122 | B36F | 01011000
89 | 2.743 | 326.9388 | -0.54553 | 47658.4579 | BA2A | 01011001
90 | 2.7738 | 330.6122 | -0.49072 | 49454.658 | C12E | 01011010
91 | 2.8046 | 334.2857 | -0.43388 | 51316.9315 | C874 | 01011011
92 | 2.8354 | 337.9592 | -0.37527 | 53237.6261 | CFF5 | 01011100
93 | 2.8663 | 341.6327 | -0.31511 | 55208.849 | D7A8 | 01011101
94 | 2.8971 | 345.3061 | -0.25365 | 57222.5002 | DF86 | 01011110
95 | 2.9279 | 348.9796 | -0.19116 | 59270.3052 | E786 | 01011111
96 | 2.9587 | 352.6531 | -0.12788 | 61343.849 | EF9F | 01100000
97 | 2.9895 | 356.3265 | -0.06407 | 63434.6111 | F7CA | 01100001
98 | 3.0204 | 360 | 3.3077e-15 | 1.0838e-10 | 0000 | 01100010
99 | 3.0512 | 363.6735 | 0.06407 | 2099.3889 | 0833 | 01100011
100 | 3.082 | 367.3469 | 0.12788 | 4190.151 | 105E | 01100100
101 | 3.1128 | 371.0204 | 0.19116 | 6263.6948 | 1877 | 01100101
102 | 3.1436 | 374.6939 | 0.25365 | 8311.4998 | 2077 | 01100110
103 | 3.1745 | 378.3673 | 0.31511 | 10325.151 | 2855 | 01100111
104 | 3.2053 | 382.0408 | 0.37527 | 12296.3739 | 3008 | 01101000
105 | 3.2361 | 385.7143 | 0.43388 | 14217.0685 | 3789 | 01101001
106 | 3.2669 | 389.3878 | 0.49072 | 16079.342 | 3ECF | 01101010
107 | 3.2977 | 393.0612 | 0.54553 | 17875.5421 | 45D3 | 01101011
108 | 3.3286 | 396.7347 | 0.59811 | 19598.2878 | 4C8E | 01101100
109 | 3.3594 | 400.4082 | 0.64823 | 21240.4998 | 52F8 | 01101101
110 | 3.3902 | 404.0816 | 0.69568 | 22795.4301 | 590B | 01101110
111 | 3.421 | 407.7551 | 0.74028 | 24256.6891 | 5EC0 | 01101111
112 | 3.4518 | 411.4286 | 0.78183 | 25618.2722 | 6412 | 01110000
113 | 3.4827 | 415.102 | 0.82017 | 26874.5843 | 68FA | 01110001
114 | 3.5135 | 418.7755 | 0.85514 | 28020.4629 | 6D74 | 01110010
115 | 3.5443 | 422.449 | 0.8866 | 29051.1995 | 717B | 01110011
116 | 3.5751 | 426.1224 | 0.91441 | 29962.5584 | 750A | 01110100
117 | 3.6059 | 429.7959 | 0.93847 | 30750.7948 | 781E | 01110101
118 | 3.6368 | 433.4694 | 0.95867 | 31412.6695 | 7AB4 | 01110110
119 | 3.6676 | 437.1429 | 0.97493 | 31945.4629 | 7CC9 | 01110111
120 | 3.6984 | 440.8163 | 0.98718 | 32346.9855 | 7E5A | 01111000
121 | 3.7292 | 444.4898 | 0.99538 | 32615.5874 | 7F67 | 01111001
122 | 3.76 | 448.1633 | 0.99949 | 32750.1648 | 7FEE | 01111010
123 | 3.7909 | 451.8367 | 0.99949 | 32750.1648 | 7FEE | 01111011
124 | 3.8217 | 455.5102 | 0.99538 | 32615.5874 | 7F67 | 01111100
125 | 3.8525 | 459.1837 | 0.98718 | 32346.9855 | 7E5A | 01111101
126 | 3.8833 | 462.8571 | 0.97493 | 31945.4629 | 7CC9 | 01111110
127 | 3.9141 | 466.5306 | 0.95867 | 31412.6695 | 7AB4 | 01111111
128 | 3.945 | 470.2041 | 0.93847 | 30750.7948 | 781E | 10000000
129 | 3.9758 | 473.8776 | 0.91441 | 29962.5584 | 750A | 10000001
130 | 4.0066 | 477.551 | 0.8866 | 29051.1995 | 717B | 10000010
131 | 4.0374 | 481.2245 | 0.85514 | 28020.4629 | 6D74 | 10000011
132 | 4.0682 | 484.898 | 0.82017 | 26874.5843 | 68FA | 10000100
133 | 4.0991 | 488.5714 | 0.78183 | 25618.2722 | 6412 | 10000101
134 | 4.1299 | 492.2449 | 0.74028 | 24256.6891 | 5EC0 | 10000110
135 | 4.1607 | 495.9184 | 0.69568 | 22795.4301 | 590B | 10000111
136 | 4.1915 | 499.5918 | 0.64823 | 21240.4998 | 52F8 | 10001000
137 | 4.2223 | 503.2653 | 0.59811 | 19598.2878 | 4C8E | 10001001
138 | 4.2532 | 506.9388 | 0.54553 | 17875.5421 | 45D3 | 10001010
139 | 4.284 | 510.6122 | 0.49072 | 16079.342 | 3ECF | 10001011
140 | 4.3148 | 514.2857 | 0.43388 | 14217.0685 | 3789 | 10001100
141 | 4.3456 | 517.9592 | 0.37527 | 12296.3739 | 3008 | 10001101
142 | 4.3764 | 521.6327 | 0.31511 | 10325.151 | 2855 | 10001110
143 | 4.4073 | 525.3061 | 0.25365 | 8311.4998 | 2077 | 10001111
144 | 4.4381 | 528.9796 | 0.19116 | 6263.6948 | 1877 | 10010000
145 | 4.4689 | 532.6531 | 0.12788 | 4190.151 | 105E | 10010001
146 | 4.4997 | 536.3265 | 0.06407 | 2099.3889 | 0833 | 10010010
147 | 4.5305 | 540 | -1.0291e-14 | 65534 | FFFD | 10010011
148 | 4.5614 | 543.6735 | -0.06407 | 63434.6111 | F7CA | 10010100
149 | 4.5922 | 547.3469 | -0.12788 | 61343.849 | EF9F | 10010101
150 | 4.623 | 551.0204 | -0.19116 | 59270.3052 | E786 | 10010110
151 | 4.6538 | 554.6939 | -0.25365 | 57222.5002 | DF86 | 10010111
152 | 4.6846 | 558.3673 | -0.31511 | 55208.849 | D7A8 | 10011000
153 | 4.7155 | 562.0408 | -0.37527 | 53237.6261 | CFF5 | 10011001
154 | 4.7463 | 565.7143 | -0.43388 | 51316.9315 | C874 | 10011010
155 | 4.7771 | 569.3878 | -0.49072 | 49454.658 | C12E | 10011011
156 | 4.8079 | 573.0612 | -0.54553 | 47658.4579 | BA2A | 10011100
157 | 4.8387 | 576.7347 | -0.59811 | 45935.7122 | B36F | 10011101
158 | 4.8696 | 580.4082 | -0.64823 | 44293.5002 | AD05 | 10011110
159 | 4.9004 | 584.0816 | -0.69568 | 42738.5699 | A6F2 | 10011111
160 | 4.9312 | 587.7551 | -0.74028 | 41277.3109 | A13D | 10100000
161 | 4.962 | 591.4286 | -0.78183 | 39915.7278 | 9BEB | 10100001
162 | 4.9928 | 595.102 | -0.82017 | 38659.4157 | 9703 | 10100010
163 | 5.0237 | 598.7755 | -0.85514 | 37513.5371 | 9289 | 10100011
164 | 5.0545 | 602.449 | -0.8866 | 36482.8005 | 8E82 | 10100100
165 | 5.0853 | 606.1224 | -0.91441 | 35571.4416 | 8AF3 | 10100101
166 | 5.1161 | 609.7959 | -0.93847 | 34783.2052 | 87DF | 10100110
167 | 5.1469 | 613.4694 | -0.95867 | 34121.3305 | 8549 | 10100111
168 | 5.1778 | 617.1429 | -0.97493 | 33588.5371 | 8334 | 10101000
169 | 5.2086 | 620.8163 | -0.98718 | 33187.0145 | 81A3 | 10101001
170 | 5.2394 | 624.4898 | -0.99538 | 32918.4126 | 8096 | 10101010
171 | 5.2702 | 628.1633 | -0.99949 | 32783.8352 | 800F | 10101011
172 | 5.301 | 631.8367 | -0.99949 | 32783.8352 | 800F | 10101100
173 | 5.3319 | 635.5102 | -0.99538 | 32918.4126 | 8096 | 10101101
174 | 5.3627 | 639.1837 | -0.98718 | 33187.0145 | 81A3 | 10101110
175 | 5.3935 | 642.8571 | -0.97493 | 33588.5371 | 8334 | 10101111
176 | 5.4243 | 646.5306 | -0.95867 | 34121.3305 | 8549 | 10110000
177 | 5.4551 | 650.2041 | -0.93847 | 34783.2052 | 87DF | 10110001
178 | 5.486 | 653.8776 | -0.91441 | 35571.4416 | 8AF3 | 10110010
179 | 5.5168 | 657.551 | -0.8866 | 36482.8005 | 8E82 | 10110011
180 | 5.5476 | 661.2245 | -0.85514 | 37513.5371 | 9289 | 10110100
181 | 5.5784 | 664.898 | -0.82017 | 38659.4157 | 9703 | 10110101
182 | 5.6092 | 668.5714 | -0.78183 | 39915.7278 | 9BEB | 10110110
183 | 5.6401 | 672.2449 | -0.74028 | 41277.3109 | A13D | 10110111
184 | 5.6709 | 675.9184 | -0.69568 | 42738.5699 | A6F2 | 10111000
185 | 5.7017 | 679.5918 | -0.64823 | 44293.5002 | AD05 | 10111001
186 | 5.7325 | 683.2653 | -0.59811 | 45935.7122 | B36F | 10111010
187 | 5.7633 | 686.9388 | -0.54553 | 47658.4579 | BA2A | 10111011
188 | 5.7942 | 690.6122 | -0.49072 | 49454.658 | C12E | 10111100
189 | 5.825 | 694.2857 | -0.43388 | 51316.9315 | C874 | 10111101
190 | 5.8558 | 697.9592 | -0.37527 | 53237.6261 | CFF5 | 10111110
191 | 5.8866 | 701.6327 | -0.31511 | 55208.849 | D7A8 | 10111111
192 | 5.9174 | 705.3061 | -0.25365 | 57222.5002 | DF86 | 11000000
193 | 5.9483 | 708.9796 | -0.19116 | 59270.3052 | E786 | 11000001
194 | 5.9791 | 712.6531 | -0.12788 | 61343.849 | EF9F | 11000010
195 | 6.0099 | 716.3265 | -0.06407 | 63434.6111 | F7CA | 11000011
196 | 6.0407 | 720 | -2.3583e-14 | 65534 | FFFD | 11000100
197 | 6.0715 | 723.6735 | 0.06407 | 2099.3889 | 0833 | 11000101
198 | 6.1024 | 727.3469 | 0.12788 | 4190.151 | 105E | 11000110
199 | 6.1332 | 731.0204 | 0.19116 | 6263.6948 | 1877 | 11000111
200 | 6.164 | 734.6939 | 0.25365 | 8311.4998 | 2077 | 11001000
201 | 6.1948 | 738.3673 | 0.31511 | 10325.151 | 2855 | 11001001
202 | 6.2256 | 742.0408 | 0.37527 | 12296.3739 | 3008 | 11001010
203 | 6.2565 | 745.7143 | 0.43388 | 14217.0685 | 3789 | 11001011
204 | 6.2873 | 749.3878 | 0.49072 | 16079.342 | 3ECF | 11001100
205 | 6.3181 | 753.0612 | 0.54553 | 17875.5421 | 45D3 | 11001101
206 | 6.3489 | 756.7347 | 0.59811 | 19598.2878 | 4C8E | 11001110
207 | 6.3797 | 760.4082 | 0.64823 | 21240.4998 | 52F8 | 11001111
208 | 6.4106 | 764.0816 | 0.69568 | 22795.4301 | 590B | 11010000
209 | 6.4414 | 767.7551 | 0.74028 | 24256.6891 | 5EC0 | 11010001
210 | 6.4722 | 771.4286 | 0.78183 | 25618.2722 | 6412 | 11010010
211 | 6.503 | 775.102 | 0.82017 | 26874.5843 | 68FA | 11010011
212 | 6.5338 | 778.7755 | 0.85514 | 28020.4629 | 6D74 | 11010100
213 | 6.5647 | 782.449 | 0.8866 | 29051.1995 | 717B | 11010101
214 | 6.5955 | 786.1224 | 0.91441 | 29962.5584 | 750A | 11010110
215 | 6.6263 | 789.7959 | 0.93847 | 30750.7948 | 781E | 11010111
216 | 6.6571 | 793.4694 | 0.95867 | 31412.6695 | 7AB4 | 11011000
217 | 6.6879 | 797.1429 | 0.97493 | 31945.4629 | 7CC9 | 11011001
218 | 6.7188 | 800.8163 | 0.98718 | 32346.9855 | 7E5A | 11011010
219 | 6.7496 | 804.4898 | 0.99538 | 32615.5874 | 7F67 | 11011011
220 | 6.7804 | 808.1633 | 0.99949 | 32750.1648 | 7FEE | 11011100
221 | 6.8112 | 811.8367 | 0.99949 | 32750.1648 | 7FEE | 11011101
222 | 6.842 | 815.5102 | 0.99538 | 32615.5874 | 7F67 | 11011110
223 | 6.8729 | 819.1837 | 0.98718 | 32346.9855 | 7E5A | 11011111
224 | 6.9037 | 822.8571 | 0.97493 | 31945.4629 | 7CC9 | 11100000
225 | 6.9345 | 826.5306 | 0.95867 | 31412.6695 | 7AB4 | 11100001
226 | 6.9653 | 830.2041 | 0.93847 | 30750.7948 | 781E | 11100010
227 | 6.9961 | 833.8776 | 0.91441 | 29962.5584 | 750A | 11100011
228 | 7.027 | 837.551 | 0.8866 | 29051.1995 | 717B | 11100100
229 | 7.0578 | 841.2245 | 0.85514 | 28020.4629 | 6D74 | 11100101
230 | 7.0886 | 844.898 | 0.82017 | 26874.5843 | 68FA | 11100110
231 | 7.1194 | 848.5714 | 0.78183 | 25618.2722 | 6412 | 11100111
232 | 7.1502 | 852.2449 | 0.74028 | 24256.6891 | 5EC0 | 11101000
233 | 7.1811 | 855.9184 | 0.69568 | 22795.4301 | 590B | 11101001
234 | 7.2119 | 859.5918 | 0.64823 | 21240.4998 | 52F8 | 11101010
235 | 7.2427 | 863.2653 | 0.59811 | 19598.2878 | 4C8E | 11101011
236 | 7.2735 | 866.9388 | 0.54553 | 17875.5421 | 45D3 | 11101100
237 | 7.3043 | 870.6122 | 0.49072 | 16079.342 | 3ECF | 11101101
238 | 7.3352 | 874.2857 | 0.43388 | 14217.0685 | 3789 | 11101110
239 | 7.366 | 877.9592 | 0.37527 | 12296.3739 | 3008 | 11101111
240 | 7.3968 | 881.6327 | 0.31511 | 10325.151 | 2855 | 11110000
241 | 7.4276 | 885.3061 | 0.25365 | 8311.4998 | 2077 | 11110001
242 | 7.4584 | 888.9796 | 0.19116 | 6263.6948 | 1877 | 11110010
243 | 7.4893 | 892.6531 | 0.12788 | 4190.151 | 105E | 11110011
244 | 7.5201 | 896.3265 | 0.06407 | 2099.3889 | 0833 | 11110100
245 | 7.5509 | 900 | 5.7456e-14 | 1.8827e-09 | 0000 | 11110101
246 | 7.5817 | 903.6735 | -0.06407 | 63434.6111 | F7CA | 11110110
247 | 7.6125 | 907.3469 | -0.12788 | 61343.849 | EF9F | 11110111

## F4
step # (decimal) | Time (ms) | Angles | sin(Angle) | New Value (Dec) | New Value (Hex) | Step # (binary) | Sample Rate | 48KHz
0 | 0 | 0 | 0 | 0 | 0000 | 00000000
1 | 0.03082 | 3.871 | 0.06751 | 2212.0919 | 08A4 | 00000001
2 | 0.06164 | 7.7419 | 0.13471 | 4414.0905 | 113E | 00000010 |  |  | Output freq (hz) | 349.228
3 | 0.09246 | 11.6129 | 0.2013 | 6595.9486 | 19C3 | 00000011 |  |  | Output period (s) | 0.0028635
4 | 0.12328 | 15.4839 | 0.26697 | 8747.7109 | 222B | 00000100 |  |  | Output period (ms) | 2.8635
5 | 0.1541 | 19.3548 | 0.33142 | 10859.5595 | 2A6B | 00000101
6 | 0.18492 | 23.2258 | 0.39436 | 12921.8583 | 3279 | 00000110 |  |  | # of samples | 93
7 | 0.21574 | 27.0968 | 0.45549 | 14925.1977 | 3A4D | 00000111
8 | 0.24656 | 30.9677 | 0.51456 | 16860.4368 | 41DC | 00001000
9 | 0.27738 | 34.8387 | 0.57127 | 18718.7456 | 491E | 00001001
10 | 0.3082 | 38.7097 | 0.62537 | 20491.6451 | 500B | 00001010
11 | 0.33902 | 42.5806 | 0.67663 | 22171.0459 | 569B | 00001011
12 | 0.36984 | 46.4516 | 0.72479 | 23749.2853 | 5CC5 | 00001100
13 | 0.40066 | 50.3226 | 0.76965 | 25219.1621 | 6283 | 00001101
14 | 0.43148 | 54.1935 | 0.811 | 26573.9697 | 67CD | 00001110
15 | 0.4623 | 58.0645 | 0.84864 | 27807.5264 | 6C9F | 00001111
16 | 0.49312 | 61.9355 | 0.88242 | 28914.2037 | 70F2 | 00010000
17 | 0.52394 | 65.8065 | 0.91217 | 29888.9521 | 74C0 | 00010001
18 | 0.55476 | 69.6774 | 0.93775 | 30727.3241 | 7807 | 00010010
19 | 0.58558 | 73.5484 | 0.95906 | 31425.4944 | 7AC1 | 00010011
20 | 0.6164 | 77.4194 | 0.97599 | 31980.2773 | 7CEC | 00010100
21 | 0.64722 | 81.2903 | 0.98847 | 32389.1416 | 7E85 | 00010101
22 | 0.67804 | 85.1613 | 0.99644 | 32650.2216 | 7F8A | 00010110
23 | 0.70886 | 89.0323 | 0.99986 | 32762.3262 | 7FFA | 00010111
24 | 0.73968 | 92.9032 | 0.99872 | 32724.9438 | 7FD4 | 00011000
25 | 0.7705 | 96.7742 | 0.99302 | 32538.245 | 7F1A | 00011001
26 | 0.80132 | 100.6452 | 0.98279 | 32203.0816 | 7DCB | 00011010
27 | 0.83214 | 104.5161 | 0.96808 | 31720.983 | 7BE8 | 00011011
28 | 0.86296 | 108.3871 | 0.94895 | 31094.1487 | 7976 | 00011100
29 | 0.89378 | 112.2581 | 0.92549 | 30325.4391 | 7675 | 00011101
30 | 0.9246 | 116.129 | 0.8978 | 29418.3613 | 72EA | 00011110
31 | 0.95542 | 120 | 0.86603 | 28377.0544 | 6ED9 | 00011111
32 | 0.98624 | 123.871 | 0.83029 | 27206.2695 | 6A46 | 00100000
33 | 1.0171 | 127.7419 | 0.79078 | 25911.3486 | 6537 | 00100001
34 | 1.0479 | 131.6129 | 0.74765 | 24498.2001 | 5FB2 | 00100010
35 | 1.0787 | 135.4839 | 0.70111 | 22973.272 | 59BD | 00100011
36 | 1.1095 | 139.3548 | 0.65137 | 21343.5221 | 535F | 00100100
37 | 1.1403 | 143.2258 | 0.59866 | 19616.3867 | 4CA0 | 00100101
38 | 1.1712 | 147.0968 | 0.54322 | 17799.7461 | 4587 | 00100110
39 | 1.202 | 150.9677 | 0.4853 | 15901.8894 | 3E1D | 00100111
40 | 1.2328 | 154.8387 | 0.42517 | 13931.476 | 366B | 00101000
41 | 1.2636 | 158.7097 | 0.36309 | 11897.4965 | 2E79 | 00101001
42 | 1.2944 | 162.5806 | 0.29936 | 9809.2315 | 2651 | 00101010
43 | 1.3253 | 166.4516 | 0.23427 | 7676.2091 | 1DFC | 00101011
44 | 1.3561 | 170.3226 | 0.1681 | 5508.162 | 1584 | 00101100
45 | 1.3869 | 174.1935 | 0.10117 | 3314.9824 | 0CF2 | 00101101
46 | 1.4177 | 178.0645 | 0.033774 | 1106.6773 | 0452 | 00101110
47 | 1.4485 | 181.9355 | -0.033774 | 64427.3227 | FBAB | 00101111
48 | 1.4794 | 185.8065 | -0.10117 | 62219.0176 | F30B | 00110000
49 | 1.5102 | 189.6774 | -0.1681 | 60025.838 | EA79 | 00110001
50 | 1.541 | 193.5484 | -0.23427 | 57857.7909 | E201 | 00110010
51 | 1.5718 | 197.4194 | -0.29936 | 55724.7685 | D9AC | 00110011
52 | 1.6026 | 201.2903 | -0.36309 | 53636.5035 | D184 | 00110100
53 | 1.6335 | 205.1613 | -0.42517 | 51602.524 | C992 | 00110101
54 | 1.6643 | 209.0323 | -0.4853 | 49632.1106 | C1E0 | 00110110
55 | 1.6951 | 212.9032 | -0.54322 | 47734.2539 | BA76 | 00110111
56 | 1.7259 | 216.7742 | -0.59866 | 45917.6133 | B35D | 00111000
57 | 1.7567 | 220.6452 | -0.65137 | 44190.4779 | AC9E | 00111001
58 | 1.7876 | 224.5161 | -0.70111 | 42560.728 | A640 | 00111010
59 | 1.8184 | 228.3871 | -0.74765 | 41035.7999 | A04B | 00111011
60 | 1.8492 | 232.2581 | -0.79078 | 39622.6514 | 9AC6 | 00111100
61 | 1.88 | 236.129 | -0.83029 | 38327.7305 | 95B7 | 00111101
62 | 1.9108 | 240 | -0.86603 | 37156.9456 | 9124 | 00111110
63 | 1.9417 | 243.871 | -0.8978 | 36115.6387 | 8D13 | 00111111
64 | 1.9725 | 247.7419 | -0.92549 | 35208.5609 | 8988 | 01000000
65 | 2.0033 | 251.6129 | -0.94895 | 34439.8513 | 8687 | 01000001
66 | 2.0341 | 255.4839 | -0.96808 | 33813.017 | 8415 | 01000010
67 | 2.0649 | 259.3548 | -0.98279 | 33330.9184 | 8232 | 01000011
68 | 2.0958 | 263.2258 | -0.99302 | 32995.755 | 80E3 | 01000100
69 | 2.1266 | 267.0968 | -0.99872 | 32809.0562 | 8029 | 01000101
70 | 2.1574 | 270.9677 | -0.99986 | 32771.6738 | 8003 | 01000110
71 | 2.1882 | 274.8387 | -0.99644 | 32883.7784 | 8073 | 01000111
72 | 2.219 | 278.7097 | -0.98847 | 33144.8584 | 8178 | 01001000
73 | 2.2499 | 282.5806 | -0.97599 | 33553.7227 | 8311 | 01001001
74 | 2.2807 | 286.4516 | -0.95906 | 34108.5056 | 853C | 01001010
75 | 2.3115 | 290.3226 | -0.93775 | 34806.6759 | 87F6 | 01001011
76 | 2.3423 | 294.1935 | -0.91217 | 35645.0479 | 8B3D | 01001100
77 | 2.3731 | 298.0645 | -0.88242 | 36619.7963 | 8F0B | 01001101
78 | 2.404 | 301.9355 | -0.84864 | 37726.4736 | 935E | 01001110
79 | 2.4348 | 305.8065 | -0.811 | 38960.0303 | 9830 | 01001111
80 | 2.4656 | 309.6774 | -0.76965 | 40314.8379 | 9D7A | 01010000
81 | 2.4964 | 313.5484 | -0.72479 | 41784.7147 | A338 | 01010001
82 | 2.5272 | 317.4194 | -0.67663 | 43362.9541 | A962 | 01010010
83 | 2.5581 | 321.2903 | -0.62537 | 45042.3549 | AFF2 | 01010011
84 | 2.5889 | 325.1613 | -0.57127 | 46815.2544 | B6DF | 01010100
85 | 2.6197 | 329.0323 | -0.51456 | 48673.5632 | BE21 | 01010101
86 | 2.6505 | 332.9032 | -0.45549 | 50608.8023 | C5B0 | 01010110
87 | 2.6813 | 336.7742 | -0.39436 | 52612.1417 | CD84 | 01010111
88 | 2.7122 | 340.6452 | -0.33142 | 54674.4405 | D592 | 01011000
89 | 2.743 | 344.5161 | -0.26697 | 56786.2891 | DDD2 | 01011001
90 | 2.7738 | 348.3871 | -0.2013 | 58938.0514 | E63A | 01011010
91 | 2.8046 | 352.2581 | -0.13471 | 61119.9095 | EEBF | 01011011
92 | 2.8354 | 356.129 | -0.06751 | 63321.9081 | F759 | 01011100
93 | 2.8663 | 360 | 5.084e-15 | 1.6659e-10 | 0000 | 01011101
94 | 2.8971 | 363.871 | 0.06751 | 2212.0919 | 08A4 | 01011110
95 | 2.9279 | 367.7419 | 0.13471 | 4414.0905 | 113E | 01011111
96 | 2.9587 | 371.6129 | 0.2013 | 6595.9486 | 19C3 | 01100000
97 | 2.9895 | 375.4839 | 0.26697 | 8747.7109 | 222B | 01100001
98 | 3.0204 | 379.3548 | 0.33142 | 10859.5595 | 2A6B | 01100010
99 | 3.0512 | 383.2258 | 0.39436 | 12921.8583 | 3279 | 01100011
100 | 3.082 | 387.0968 | 0.45549 | 14925.1977 | 3A4D | 01100100
101 | 3.1128 | 390.9677 | 0.51456 | 16860.4368 | 41DC | 01100101
102 | 3.1436 | 394.8387 | 0.57127 | 18718.7456 | 491E | 01100110
103 | 3.1745 | 398.7097 | 0.62537 | 20491.6451 | 500B | 01100111
104 | 3.2053 | 402.5806 | 0.67663 | 22171.0459 | 569B | 01101000
105 | 3.2361 | 406.4516 | 0.72479 | 23749.2853 | 5CC5 | 01101001
106 | 3.2669 | 410.3226 | 0.76965 | 25219.1621 | 6283 | 01101010
107 | 3.2977 | 414.1935 | 0.811 | 26573.9697 | 67CD | 01101011
108 | 3.3286 | 418.0645 | 0.84864 | 27807.5264 | 6C9F | 01101100
109 | 3.3594 | 421.9355 | 0.88242 | 28914.2037 | 70F2 | 01101101
110 | 3.3902 | 425.8065 | 0.91217 | 29888.9521 | 74C0 | 01101110
111 | 3.421 | 429.6774 | 0.93775 | 30727.3241 | 7807 | 01101111
112 | 3.4518 | 433.5484 | 0.95906 | 31425.4944 | 7AC1 | 01110000
113 | 3.4827 | 437.4194 | 0.97599 | 31980.2773 | 7CEC | 01110001
114 | 3.5135 | 441.2903 | 0.98847 | 32389.1416 | 7E85 | 01110010
115 | 3.5443 | 445.1613 | 0.99644 | 32650.2216 | 7F8A | 01110011
116 | 3.5751 | 449.0323 | 0.99986 | 32762.3262 | 7FFA | 01110100
117 | 3.6059 | 452.9032 | 0.99872 | 32724.9438 | 7FD4 | 01110101
118 | 3.6368 | 456.7742 | 0.99302 | 32538.245 | 7F1A | 01110110
119 | 3.6676 | 460.6452 | 0.98279 | 32203.0816 | 7DCB | 01110111
120 | 3.6984 | 464.5161 | 0.96808 | 31720.983 | 7BE8 | 01111000
121 | 3.7292 | 468.3871 | 0.94895 | 31094.1487 | 7976 | 01111001
122 | 3.76 | 472.2581 | 0.92549 | 30325.4391 | 7675 | 01111010
123 | 3.7909 | 476.129 | 0.8978 | 29418.3613 | 72EA | 01111011
124 | 3.8217 | 480 | 0.86603 | 28377.0544 | 6ED9 | 01111100
125 | 3.8525 | 483.871 | 0.83029 | 27206.2695 | 6A46 | 01111101
126 | 3.8833 | 487.7419 | 0.79078 | 25911.3486 | 6537 | 01111110
127 | 3.9141 | 491.6129 | 0.74765 | 24498.2001 | 5FB2 | 01111111
128 | 3.945 | 495.4839 | 0.70111 | 22973.272 | 59BD | 10000000
129 | 3.9758 | 499.3548 | 0.65137 | 21343.5221 | 535F | 10000001
130 | 4.0066 | 503.2258 | 0.59866 | 19616.3867 | 4CA0 | 10000010
131 | 4.0374 | 507.0968 | 0.54322 | 17799.7461 | 4587 | 10000011
132 | 4.0682 | 510.9677 | 0.4853 | 15901.8894 | 3E1D | 10000100
133 | 4.0991 | 514.8387 | 0.42517 | 13931.476 | 366B | 10000101
134 | 4.1299 | 518.7097 | 0.36309 | 11897.4965 | 2E79 | 10000110
135 | 4.1607 | 522.5806 | 0.29936 | 9809.2315 | 2651 | 10000111
136 | 4.1915 | 526.4516 | 0.23427 | 7676.2091 | 1DFC | 10001000
137 | 4.2223 | 530.3226 | 0.1681 | 5508.162 | 1584 | 10001001
138 | 4.2532 | 534.1935 | 0.10117 | 3314.9824 | 0CF2 | 10001010
139 | 4.284 | 538.0645 | 0.033774 | 1106.6773 | 0452 | 10001011
140 | 4.3148 | 541.9355 | -0.033774 | 64427.3227 | FBAB | 10001100
141 | 4.3456 | 545.8065 | -0.10117 | 62219.0176 | F30B | 10001101
142 | 4.3764 | 549.6774 | -0.1681 | 60025.838 | EA79 | 10001110
143 | 4.4073 | 553.5484 | -0.23427 | 57857.7909 | E201 | 10001111
144 | 4.4381 | 557.4194 | -0.29936 | 55724.7685 | D9AC | 10010000
145 | 4.4689 | 561.2903 | -0.36309 | 53636.5035 | D184 | 10010001
146 | 4.4997 | 565.1613 | -0.42517 | 51602.524 | C992 | 10010010
147 | 4.5305 | 569.0323 | -0.4853 | 49632.1106 | C1E0 | 10010011
148 | 4.5614 | 572.9032 | -0.54322 | 47734.2539 | BA76 | 10010100
149 | 4.5922 | 576.7742 | -0.59866 | 45917.6133 | B35D | 10010101
150 | 4.623 | 580.6452 | -0.65137 | 44190.4779 | AC9E | 10010110
151 | 4.6538 | 584.5161 | -0.70111 | 42560.728 | A640 | 10010111
152 | 4.6846 | 588.3871 | -0.74765 | 41035.7999 | A04B | 10011000
153 | 4.7155 | 592.2581 | -0.79078 | 39622.6514 | 9AC6 | 10011001
154 | 4.7463 | 596.129 | -0.83029 | 38327.7305 | 95B7 | 10011010
155 | 4.7771 | 600 | -0.86603 | 37156.9456 | 9124 | 10011011
156 | 4.8079 | 603.871 | -0.8978 | 36115.6387 | 8D13 | 10011100
157 | 4.8387 | 607.7419 | -0.92549 | 35208.5609 | 8988 | 10011101
158 | 4.8696 | 611.6129 | -0.94895 | 34439.8513 | 8687 | 10011110
159 | 4.9004 | 615.4839 | -0.96808 | 33813.017 | 8415 | 10011111
160 | 4.9312 | 619.3548 | -0.98279 | 33330.9184 | 8232 | 10100000
161 | 4.962 | 623.2258 | -0.99302 | 32995.755 | 80E3 | 10100001
162 | 4.9928 | 627.0968 | -0.99872 | 32809.0562 | 8029 | 10100010
163 | 5.0237 | 630.9677 | -0.99986 | 32771.6738 | 8003 | 10100011
164 | 5.0545 | 634.8387 | -0.99644 | 32883.7784 | 8073 | 10100100
165 | 5.0853 | 638.7097 | -0.98847 | 33144.8584 | 8178 | 10100101
166 | 5.1161 | 642.5806 | -0.97599 | 33553.7227 | 8311 | 10100110
167 | 5.1469 | 646.4516 | -0.95906 | 34108.5056 | 853C | 10100111
168 | 5.1778 | 650.3226 | -0.93775 | 34806.6759 | 87F6 | 10101000
169 | 5.2086 | 654.1935 | -0.91217 | 35645.0479 | 8B3D | 10101001
170 | 5.2394 | 658.0645 | -0.88242 | 36619.7963 | 8F0B | 10101010
171 | 5.2702 | 661.9355 | -0.84864 | 37726.4736 | 935E | 10101011
172 | 5.301 | 665.8065 | -0.811 | 38960.0303 | 9830 | 10101100
173 | 5.3319 | 669.6774 | -0.76965 | 40314.8379 | 9D7A | 10101101
174 | 5.3627 | 673.5484 | -0.72479 | 41784.7147 | A338 | 10101110
175 | 5.3935 | 677.4194 | -0.67663 | 43362.9541 | A962 | 10101111
176 | 5.4243 | 681.2903 | -0.62537 | 45042.3549 | AFF2 | 10110000
177 | 5.4551 | 685.1613 | -0.57127 | 46815.2544 | B6DF | 10110001
178 | 5.486 | 689.0323 | -0.51456 | 48673.5632 | BE21 | 10110010
179 | 5.5168 | 692.9032 | -0.45549 | 50608.8023 | C5B0 | 10110011
180 | 5.5476 | 696.7742 | -0.39436 | 52612.1417 | CD84 | 10110100
181 | 5.5784 | 700.6452 | -0.33142 | 54674.4405 | D592 | 10110101
182 | 5.6092 | 704.5161 | -0.26697 | 56786.2891 | DDD2 | 10110110
183 | 5.6401 | 708.3871 | -0.2013 | 58938.0514 | E63A | 10110111
184 | 5.6709 | 712.2581 | -0.13471 | 61119.9095 | EEBF | 10111000
185 | 5.7017 | 716.129 | -0.06751 | 63321.9081 | F759 | 10111001
186 | 5.7325 | 720 | 1.0168e-14 | 3.3318e-10 | 0000 | 10111010
187 | 5.7633 | 723.871 | 0.06751 | 2212.0919 | 08A4 | 10111011
188 | 5.7942 | 727.7419 | 0.13471 | 4414.0905 | 113E | 10111100
189 | 5.825 | 731.6129 | 0.2013 | 6595.9486 | 19C3 | 10111101
190 | 5.8558 | 735.4839 | 0.26697 | 8747.7109 | 222B | 10111110
191 | 5.8866 | 739.3548 | 0.33142 | 10859.5595 | 2A6B | 10111111
192 | 5.9174 | 743.2258 | 0.39436 | 12921.8583 | 3279 | 11000000
193 | 5.9483 | 747.0968 | 0.45549 | 14925.1977 | 3A4D | 11000001
194 | 5.9791 | 750.9677 | 0.51456 | 16860.4368 | 41DC | 11000010
195 | 6.0099 | 754.8387 | 0.57127 | 18718.7456 | 491E | 11000011
196 | 6.0407 | 758.7097 | 0.62537 | 20491.6451 | 500B | 11000100
197 | 6.0715 | 762.5806 | 0.67663 | 22171.0459 | 569B | 11000101
198 | 6.1024 | 766.4516 | 0.72479 | 23749.2853 | 5CC5 | 11000110
199 | 6.1332 | 770.3226 | 0.76965 | 25219.1621 | 6283 | 11000111
200 | 6.164 | 774.1935 | 0.811 | 26573.9697 | 67CD | 11001000
201 | 6.1948 | 778.0645 | 0.84864 | 27807.5264 | 6C9F | 11001001
202 | 6.2256 | 781.9355 | 0.88242 | 28914.2037 | 70F2 | 11001010
203 | 6.2565 | 785.8065 | 0.91217 | 29888.9521 | 74C0 | 11001011
204 | 6.2873 | 789.6774 | 0.93775 | 30727.3241 | 7807 | 11001100
205 | 6.3181 | 793.5484 | 0.95906 | 31425.4944 | 7AC1 | 11001101
206 | 6.3489 | 797.4194 | 0.97599 | 31980.2773 | 7CEC | 11001110
207 | 6.3797 | 801.2903 | 0.98847 | 32389.1416 | 7E85 | 11001111
208 | 6.4106 | 805.1613 | 0.99644 | 32650.2216 | 7F8A | 11010000
209 | 6.4414 | 809.0323 | 0.99986 | 32762.3262 | 7FFA | 11010001
210 | 6.4722 | 812.9032 | 0.99872 | 32724.9438 | 7FD4 | 11010010
211 | 6.503 | 816.7742 | 0.99302 | 32538.245 | 7F1A | 11010011
212 | 6.5338 | 820.6452 | 0.98279 | 32203.0816 | 7DCB | 11010100
213 | 6.5647 | 824.5161 | 0.96808 | 31720.983 | 7BE8 | 11010101
214 | 6.5955 | 828.3871 | 0.94895 | 31094.1487 | 7976 | 11010110
215 | 6.6263 | 832.2581 | 0.92549 | 30325.4391 | 7675 | 11010111
216 | 6.6571 | 836.129 | 0.8978 | 29418.3613 | 72EA | 11011000
217 | 6.6879 | 840 | 0.86603 | 28377.0544 | 6ED9 | 11011001
218 | 6.7188 | 843.871 | 0.83029 | 27206.2695 | 6A46 | 11011010
219 | 6.7496 | 847.7419 | 0.79078 | 25911.3486 | 6537 | 11011011
220 | 6.7804 | 851.6129 | 0.74765 | 24498.2001 | 5FB2 | 11011100
221 | 6.8112 | 855.4839 | 0.70111 | 22973.272 | 59BD | 11011101
222 | 6.842 | 859.3548 | 0.65137 | 21343.5221 | 535F | 11011110
223 | 6.8729 | 863.2258 | 0.59866 | 19616.3867 | 4CA0 | 11011111
224 | 6.9037 | 867.0968 | 0.54322 | 17799.7461 | 4587 | 11100000
225 | 6.9345 | 870.9677 | 0.4853 | 15901.8894 | 3E1D | 11100001
226 | 6.9653 | 874.8387 | 0.42517 | 13931.476 | 366B | 11100010
227 | 6.9961 | 878.7097 | 0.36309 | 11897.4965 | 2E79 | 11100011
228 | 7.027 | 882.5806 | 0.29936 | 9809.2315 | 2651 | 11100100
229 | 7.0578 | 886.4516 | 0.23427 | 7676.2091 | 1DFC | 11100101
230 | 7.0886 | 890.3226 | 0.1681 | 5508.162 | 1584 | 11100110
231 | 7.1194 | 894.1935 | 0.10117 | 3314.9824 | 0CF2 | 11100111
232 | 7.1502 | 898.0645 | 0.033774 | 1106.6773 | 0452 | 11101000
233 | 7.1811 | 901.9355 | -0.033774 | 64427.3227 | FBAB | 11101001
234 | 7.2119 | 905.8065 | -0.10117 | 62219.0176 | F30B | 11101010
235 | 7.2427 | 909.6774 | -0.1681 | 60025.838 | EA79 | 11101011
236 | 7.2735 | 913.5484 | -0.23427 | 57857.7909 | E201 | 11101100
237 | 7.3043 | 917.4194 | -0.29936 | 55724.7685 | D9AC | 11101101
238 | 7.3352 | 921.2903 | -0.36309 | 53636.5035 | D184 | 11101110
239 | 7.366 | 925.1613 | -0.42517 | 51602.524 | C992 | 11101111
240 | 7.3968 | 929.0323 | -0.4853 | 49632.1106 | C1E0 | 11110000
241 | 7.4276 | 932.9032 | -0.54322 | 47734.2539 | BA76 | 11110001
242 | 7.4584 | 936.7742 | -0.59866 | 45917.6133 | B35D | 11110010
243 | 7.4893 | 940.6452 | -0.65137 | 44190.4779 | AC9E | 11110011
244 | 7.5201 | 944.5161 | -0.70111 | 42560.728 | A640 | 11110100
245 | 7.5509 | 948.3871 | -0.74765 | 41035.7999 | A04B | 11110101
246 | 7.5817 | 952.2581 | -0.79078 | 39622.6514 | 9AC6 | 11110110
247 | 7.6125 | 956.129 | -0.83029 | 38327.7305 | 95B7 | 11110111

## F#4
step # (decimal) | Time (ms) | Angles | sin(Angle) | New Value | New Value (Dec) | Step # (binary) | Sample Rate | 48KHz
0 | 0 | 0 | 0 | 0 | 0000 | 00000000
1 | 0.03082 | 4.0909 | 0.071339 | 2337.571 | 0921 | 00000001
2 | 0.06164 | 8.1818 | 0.14231 | 4663.2303 | 1237 | 00000010 |  |  | Output freq (hz) | 369.994
3 | 0.09246 | 12.2727 | 0.21257 | 6965.1268 | 1B35 | 00000011 |  |  | Output period (s) | 0.0027027
4 | 0.12328 | 16.3636 | 0.28173 | 9231.5307 | 240F | 00000100 |  |  | Output period (ms) | 2.7027
5 | 0.1541 | 20.4545 | 0.34946 | 11450.8928 | 2CBA | 00000101
6 | 0.18492 | 24.5455 | 0.41542 | 13611.9037 | 352B | 00000110 |  |  | # of samples | 88
7 | 0.21574 | 28.6364 | 0.47925 | 15703.5515 | 3D57 | 00000111
8 | 0.24656 | 32.7273 | 0.54064 | 17715.1777 | 4533 | 00001000
9 | 0.27738 | 36.8182 | 0.59928 | 19636.5313 | 4CB4 | 00001001 |  |  | 30820 | 0.03082
10 | 0.3082 | 40.9091 | 0.65486 | 21457.8217 | 53D1 | 00001010
11 | 0.33902 | 45 | 0.70711 | 23169.7679 | 5A81 | 00001011
12 | 0.36984 | 49.0909 | 0.75575 | 24763.6463 | 60BB | 00001100
13 | 0.40066 | 53.1818 | 0.80054 | 26231.3348 | 6677 | 00001101
14 | 0.43148 | 57.2727 | 0.84125 | 27565.3545 | 6BAD | 00001110
15 | 0.4623 | 61.3636 | 0.87768 | 28758.9075 | 7056 | 00001111
16 | 0.49312 | 65.4545 | 0.90963 | 29805.9116 | 746D | 00010000
17 | 0.52394 | 69.5455 | 0.93695 | 30701.0316 | 77ED | 00010001
18 | 0.55476 | 73.6364 | 0.95949 | 31439.7063 | 7ACF | 00010010
19 | 0.58558 | 77.7273 | 0.97715 | 32018.1714 | 7D12 | 00010011
20 | 0.6164 | 81.8182 | 0.98982 | 32433.4792 | 7EB1 | 00010100
21 | 0.64722 | 85.9091 | 0.99745 | 32683.5134 | 7FAB | 00010101
22 | 0.67804 | 90 | 1 | 32767 | 7FFF | 00010110
23 | 0.70886 | 94.0909 | 0.99745 | 32683.5134 | 7FAB | 00010111
24 | 0.73968 | 98.1818 | 0.98982 | 32433.4792 | 7EB1 | 00011000
25 | 0.7705 | 102.2727 | 0.97715 | 32018.1714 | 7D12 | 00011001
26 | 0.80132 | 106.3636 | 0.95949 | 31439.7063 | 7ACF | 00011010
27 | 0.83214 | 110.4545 | 0.93695 | 30701.0316 | 77ED | 00011011
28 | 0.86296 | 114.5455 | 0.90963 | 29805.9116 | 746D | 00011100
29 | 0.89378 | 118.6364 | 0.87768 | 28758.9075 | 7056 | 00011101
30 | 0.9246 | 122.7273 | 0.84125 | 27565.3545 | 6BAD | 00011110
31 | 0.95542 | 126.8182 | 0.80054 | 26231.3348 | 6677 | 00011111
32 | 0.98624 | 130.9091 | 0.75575 | 24763.6463 | 60BB | 00100000
33 | 1.0171 | 135 | 0.70711 | 23169.7679 | 5A81 | 00100001
34 | 1.0479 | 139.0909 | 0.65486 | 21457.8217 | 53D1 | 00100010
35 | 1.0787 | 143.1818 | 0.59928 | 19636.5313 | 4CB4 | 00100011
36 | 1.1095 | 147.2727 | 0.54064 | 17715.1777 | 4533 | 00100100
37 | 1.1403 | 151.3636 | 0.47925 | 15703.5515 | 3D57 | 00100101
38 | 1.1712 | 155.4545 | 0.41542 | 13611.9037 | 352B | 00100110
39 | 1.202 | 159.5455 | 0.34946 | 11450.8928 | 2CBA | 00100111
40 | 1.2328 | 163.6364 | 0.28173 | 9231.5307 | 240F | 00101000
41 | 1.2636 | 167.7273 | 0.21257 | 6965.1268 | 1B35 | 00101001
42 | 1.2944 | 171.8182 | 0.14231 | 4663.2303 | 1237 | 00101010
43 | 1.3253 | 175.9091 | 0.071339 | 2337.571 | 0921 | 00101011
44 | 1.3561 | 180 | -1.6538e-15 | 65534 | FFFD | 00101100
45 | 1.3869 | 184.0909 | -0.071339 | 63196.429 | F6DC | 00101101
46 | 1.4177 | 188.1818 | -0.14231 | 60870.7697 | EDC6 | 00101110
47 | 1.4485 | 192.2727 | -0.21257 | 58568.8732 | E4C8 | 00101111
48 | 1.4794 | 196.3636 | -0.28173 | 56302.4693 | DBEE | 00110000
49 | 1.5102 | 200.4545 | -0.34946 | 54083.1072 | D343 | 00110001
50 | 1.541 | 204.5455 | -0.41542 | 51922.0963 | CAD2 | 00110010
51 | 1.5718 | 208.6364 | -0.47925 | 49830.4485 | C2A6 | 00110011
52 | 1.6026 | 212.7273 | -0.54064 | 47818.8223 | BACA | 00110100
53 | 1.6335 | 216.8182 | -0.59928 | 45897.4687 | B349 | 00110101
54 | 1.6643 | 220.9091 | -0.65486 | 44076.1783 | AC2C | 00110110
55 | 1.6951 | 225 | -0.70711 | 42364.2321 | A57C | 00110111
56 | 1.7259 | 229.0909 | -0.75575 | 40770.3537 | 9F42 | 00111000
57 | 1.7567 | 233.1818 | -0.80054 | 39302.6652 | 9986 | 00111001
58 | 1.7876 | 237.2727 | -0.84125 | 37968.6455 | 9450 | 00111010
59 | 1.8184 | 241.3636 | -0.87768 | 36775.0925 | 8FA7 | 00111011
60 | 1.8492 | 245.4545 | -0.90963 | 35728.0884 | 8B90 | 00111100
61 | 1.88 | 249.5455 | -0.93695 | 34832.9684 | 8810 | 00111101
62 | 1.9108 | 253.6364 | -0.95949 | 34094.2937 | 852E | 00111110
63 | 1.9417 | 257.7273 | -0.97715 | 33515.8286 | 82EB | 00111111
64 | 1.9725 | 261.8182 | -0.98982 | 33100.5208 | 814C | 01000000
65 | 2.0033 | 265.9091 | -0.99745 | 32850.4866 | 8052 | 01000001
66 | 2.0341 | 270 | -1 | 32767 | 7FFF | 01000010
67 | 2.0649 | 274.0909 | -0.99745 | 32850.4866 | 8052 | 01000011
68 | 2.0958 | 278.1818 | -0.98982 | 33100.5208 | 814C | 01000100
69 | 2.1266 | 282.2727 | -0.97715 | 33515.8286 | 82EB | 01000101
70 | 2.1574 | 286.3636 | -0.95949 | 34094.2937 | 852E | 01000110
71 | 2.1882 | 290.4545 | -0.93695 | 34832.9684 | 8810 | 01000111
72 | 2.219 | 294.5455 | -0.90963 | 35728.0884 | 8B90 | 01001000
73 | 2.2499 | 298.6364 | -0.87768 | 36775.0925 | 8FA7 | 01001001
74 | 2.2807 | 302.7273 | -0.84125 | 37968.6455 | 9450 | 01001010
75 | 2.3115 | 306.8182 | -0.80054 | 39302.6652 | 9986 | 01001011
76 | 2.3423 | 310.9091 | -0.75575 | 40770.3537 | 9F42 | 01001100
77 | 2.3731 | 315 | -0.70711 | 42364.2321 | A57C | 01001101
78 | 2.404 | 319.0909 | -0.65486 | 44076.1783 | AC2C | 01001110
79 | 2.4348 | 323.1818 | -0.59928 | 45897.4687 | B349 | 01001111
80 | 2.4656 | 327.2727 | -0.54064 | 47818.8223 | BACA | 01010000
81 | 2.4964 | 331.3636 | -0.47925 | 49830.4485 | C2A6 | 01010001
82 | 2.5272 | 335.4545 | -0.41542 | 51922.0963 | CAD2 | 01010010
83 | 2.5581 | 339.5455 | -0.34946 | 54083.1072 | D343 | 01010011
84 | 2.5889 | 343.6364 | -0.28173 | 56302.4693 | DBEE | 01010100
85 | 2.6197 | 347.7273 | -0.21257 | 58568.8732 | E4C8 | 01010101
86 | 2.6505 | 351.8182 | -0.14231 | 60870.7697 | EDC6 | 01010110
87 | 2.6813 | 355.9091 | -0.071339 | 63196.429 | F6DC | 01010111
88 | 2.7122 | 360 | -9.1268e-15 | 65534 | FFFD | 01011000
89 | 2.743 | 364.0909 | 0.071339 | 2337.571 | 0921 | 01011001
90 | 2.7738 | 368.1818 | 0.14231 | 4663.2303 | 1237 | 01011010
91 | 2.8046 | 372.2727 | 0.21257 | 6965.1268 | 1B35 | 01011011
92 | 2.8354 | 376.3636 | 0.28173 | 9231.5307 | 240F | 01011100
93 | 2.8663 | 380.4545 | 0.34946 | 11450.8928 | 2CBA | 01011101
94 | 2.8971 | 384.5455 | 0.41542 | 13611.9037 | 352B | 01011110
95 | 2.9279 | 388.6364 | 0.47925 | 15703.5515 | 3D57 | 01011111
96 | 2.9587 | 392.7273 | 0.54064 | 17715.1777 | 4533 | 01100000
97 | 2.9895 | 396.8182 | 0.59928 | 19636.5313 | 4CB4 | 01100001
98 | 3.0204 | 400.9091 | 0.65486 | 21457.8217 | 53D1 | 01100010
99 | 3.0512 | 405 | 0.70711 | 23169.7679 | 5A81 | 01100011
100 | 3.082 | 409.0909 | 0.75575 | 24763.6463 | 60BB | 01100100
101 | 3.1128 | 413.1818 | 0.80054 | 26231.3348 | 6677 | 01100101
102 | 3.1436 | 417.2727 | 0.84125 | 27565.3545 | 6BAD | 01100110
103 | 3.1745 | 421.3636 | 0.87768 | 28758.9075 | 7056 | 01100111
104 | 3.2053 | 425.4545 | 0.90963 | 29805.9116 | 746D | 01101000
105 | 3.2361 | 429.5455 | 0.93695 | 30701.0316 | 77ED | 01101001
106 | 3.2669 | 433.6364 | 0.95949 | 31439.7063 | 7ACF | 01101010
107 | 3.2977 | 437.7273 | 0.97715 | 32018.1714 | 7D12 | 01101011
108 | 3.3286 | 441.8182 | 0.98982 | 32433.4792 | 7EB1 | 01101100
109 | 3.3594 | 445.9091 | 0.99745 | 32683.5134 | 7FAB | 01101101
110 | 3.3902 | 450 | 1 | 32767 | 7FFF | 01101110
111 | 3.421 | 454.0909 | 0.99745 | 32683.5134 | 7FAB | 01101111
112 | 3.4518 | 458.1818 | 0.98982 | 32433.4792 | 7EB1 | 01110000
113 | 3.4827 | 462.2727 | 0.97715 | 32018.1714 | 7D12 | 01110001
114 | 3.5135 | 466.3636 | 0.95949 | 31439.7063 | 7ACF | 01110010
115 | 3.5443 | 470.4545 | 0.93695 | 30701.0316 | 77ED | 01110011
116 | 3.5751 | 474.5455 | 0.90963 | 29805.9116 | 746D | 01110100
117 | 3.6059 | 478.6364 | 0.87768 | 28758.9075 | 7056 | 01110101
118 | 3.6368 | 482.7273 | 0.84125 | 27565.3545 | 6BAD | 01110110
119 | 3.6676 | 486.8182 | 0.80054 | 26231.3348 | 6677 | 01110111
120 | 3.6984 | 490.9091 | 0.75575 | 24763.6463 | 60BB | 01111000
121 | 3.7292 | 495 | 0.70711 | 23169.7679 | 5A81 | 01111001
122 | 3.76 | 499.0909 | 0.65486 | 21457.8217 | 53D1 | 01111010
123 | 3.7909 | 503.1818 | 0.59928 | 19636.5313 | 4CB4 | 01111011
124 | 3.8217 | 507.2727 | 0.54064 | 17715.1777 | 4533 | 01111100
125 | 3.8525 | 511.3636 | 0.47925 | 15703.5515 | 3D57 | 01111101
126 | 3.8833 | 515.4545 | 0.41542 | 13611.9037 | 352B | 01111110
127 | 3.9141 | 519.5455 | 0.34946 | 11450.8928 | 2CBA | 01111111
128 | 3.945 | 523.6364 | 0.28173 | 9231.5307 | 240F | 10000000
129 | 3.9758 | 527.7273 | 0.21257 | 6965.1268 | 1B35 | 10000001
130 | 4.0066 | 531.8182 | 0.14231 | 4663.2303 | 1237 | 10000010
131 | 4.0374 | 535.9091 | 0.071339 | 2337.571 | 0921 | 10000011
132 | 4.0682 | 540 | 2.1684e-14 | 7.1051e-10 | 0000 | 10000100
133 | 4.0991 | 544.0909 | -0.071339 | 63196.429 | F6DC | 10000101
134 | 4.1299 | 548.1818 | -0.14231 | 60870.7697 | EDC6 | 10000110
135 | 4.1607 | 552.2727 | -0.21257 | 58568.8732 | E4C8 | 10000111
136 | 4.1915 | 556.3636 | -0.28173 | 56302.4693 | DBEE | 10001000
137 | 4.2223 | 560.4545 | -0.34946 | 54083.1072 | D343 | 10001001
138 | 4.2532 | 564.5455 | -0.41542 | 51922.0963 | CAD2 | 10001010
139 | 4.284 | 568.6364 | -0.47925 | 49830.4485 | C2A6 | 10001011
140 | 4.3148 | 572.7273 | -0.54064 | 47818.8223 | BACA | 10001100
141 | 4.3456 | 576.8182 | -0.59928 | 45897.4687 | B349 | 10001101
142 | 4.3764 | 580.9091 | -0.65486 | 44076.1783 | AC2C | 10001110
143 | 4.4073 | 585 | -0.70711 | 42364.2321 | A57C | 10001111
144 | 4.4381 | 589.0909 | -0.75575 | 40770.3537 | 9F42 | 10010000
145 | 4.4689 | 593.1818 | -0.80054 | 39302.6652 | 9986 | 10010001
146 | 4.4997 | 597.2727 | -0.84125 | 37968.6455 | 9450 | 10010010
147 | 4.5305 | 601.3636 | -0.87768 | 36775.0925 | 8FA7 | 10010011
148 | 4.5614 | 605.4545 | -0.90963 | 35728.0884 | 8B90 | 10010100
149 | 4.5922 | 609.5455 | -0.93695 | 34832.9684 | 8810 | 10010101
150 | 4.623 | 613.6364 | -0.95949 | 34094.2937 | 852E | 10010110
151 | 4.6538 | 617.7273 | -0.97715 | 33515.8286 | 82EB | 10010111
152 | 4.6846 | 621.8182 | -0.98982 | 33100.5208 | 814C | 10011000
153 | 4.7155 | 625.9091 | -0.99745 | 32850.4866 | 8052 | 10011001
154 | 4.7463 | 630 | -1 | 32767 | 7FFF | 10011010
155 | 4.7771 | 634.0909 | -0.99745 | 32850.4866 | 8052 | 10011011
156 | 4.8079 | 638.1818 | -0.98982 | 33100.5208 | 814C | 10011100
157 | 4.8387 | 642.2727 | -0.97715 | 33515.8286 | 82EB | 10011101
158 | 4.8696 | 646.3636 | -0.95949 | 34094.2937 | 852E | 10011110
159 | 4.9004 | 650.4545 | -0.93695 | 34832.9684 | 8810 | 10011111
160 | 4.9312 | 654.5455 | -0.90963 | 35728.0884 | 8B90 | 10100000
161 | 4.962 | 658.6364 | -0.87768 | 36775.0925 | 8FA7 | 10100001
162 | 4.9928 | 662.7273 | -0.84125 | 37968.6455 | 9450 | 10100010
163 | 5.0237 | 666.8182 | -0.80054 | 39302.6652 | 9986 | 10100011
164 | 5.0545 | 670.9091 | -0.75575 | 40770.3537 | 9F42 | 10100100
165 | 5.0853 | 675 | -0.70711 | 42364.2321 | A57C | 10100101
166 | 5.1161 | 679.0909 | -0.65486 | 44076.1783 | AC2C | 10100110
167 | 5.1469 | 683.1818 | -0.59928 | 45897.4687 | B349 | 10100111
168 | 5.1778 | 687.2727 | -0.54064 | 47818.8223 | BACA | 10101000
169 | 5.2086 | 691.3636 | -0.47925 | 49830.4485 | C2A6 | 10101001
170 | 5.2394 | 695.4545 | -0.41542 | 51922.0963 | CAD2 | 10101010
171 | 5.2702 | 699.5455 | -0.34946 | 54083.1072 | D343 | 10101011
172 | 5.301 | 703.6364 | -0.28173 | 56302.4693 | DBEE | 10101100
173 | 5.3319 | 707.7273 | -0.21257 | 58568.8732 | E4C8 | 10101101
174 | 5.3627 | 711.8182 | -0.14231 | 60870.7697 | EDC6 | 10101110
175 | 5.3935 | 715.9091 | -0.071339 | 63196.429 | F6DC | 10101111
176 | 5.4243 | 720 | 1.2863e-15 | 4.2148e-11 | 0000 | 10110000
177 | 5.4551 | 724.0909 | 0.071339 | 2337.571 | 0921 | 10110001
178 | 5.486 | 728.1818 | 0.14231 | 4663.2303 | 1237 | 10110010
179 | 5.5168 | 732.2727 | 0.21257 | 6965.1268 | 1B35 | 10110011
180 | 5.5476 | 736.3636 | 0.28173 | 9231.5307 | 240F | 10110100
181 | 5.5784 | 740.4545 | 0.34946 | 11450.8928 | 2CBA | 10110101
182 | 5.6092 | 744.5455 | 0.41542 | 13611.9037 | 352B | 10110110
183 | 5.6401 | 748.6364 | 0.47925 | 15703.5515 | 3D57 | 10110111
184 | 5.6709 | 752.7273 | 0.54064 | 17715.1777 | 4533 | 10111000
185 | 5.7017 | 756.8182 | 0.59928 | 19636.5313 | 4CB4 | 10111001
186 | 5.7325 | 760.9091 | 0.65486 | 21457.8217 | 53D1 | 10111010
187 | 5.7633 | 765 | 0.70711 | 23169.7679 | 5A81 | 10111011
188 | 5.7942 | 769.0909 | 0.75575 | 24763.6463 | 60BB | 10111100
189 | 5.825 | 773.1818 | 0.80054 | 26231.3348 | 6677 | 10111101
190 | 5.8558 | 777.2727 | 0.84125 | 27565.3545 | 6BAD | 10111110
191 | 5.8866 | 781.3636 | 0.87768 | 28758.9075 | 7056 | 10111111
192 | 5.9174 | 785.4545 | 0.90963 | 29805.9116 | 746D | 11000000
193 | 5.9483 | 789.5455 | 0.93695 | 30701.0316 | 77ED | 11000001
194 | 5.9791 | 793.6364 | 0.95949 | 31439.7063 | 7ACF | 11000010
195 | 6.0099 | 797.7273 | 0.97715 | 32018.1714 | 7D12 | 11000011
196 | 6.0407 | 801.8182 | 0.98982 | 32433.4792 | 7EB1 | 11000100
197 | 6.0715 | 805.9091 | 0.99745 | 32683.5134 | 7FAB | 11000101
198 | 6.1024 | 810 | 1 | 32767 | 7FFF | 11000110
199 | 6.1332 | 814.0909 | 0.99745 | 32683.5134 | 7FAB | 11000111
200 | 6.164 | 818.1818 | 0.98982 | 32433.4792 | 7EB1 | 11001000
201 | 6.1948 | 822.2727 | 0.97715 | 32018.1714 | 7D12 | 11001001
202 | 6.2256 | 826.3636 | 0.95949 | 31439.7063 | 7ACF | 11001010
203 | 6.2565 | 830.4545 | 0.93695 | 30701.0316 | 77ED | 11001011
204 | 6.2873 | 834.5455 | 0.90963 | 29805.9116 | 746D | 11001100
205 | 6.3181 | 838.6364 | 0.87768 | 28758.9075 | 7056 | 11001101
206 | 6.3489 | 842.7273 | 0.84125 | 27565.3545 | 6BAD | 11001110
207 | 6.3797 | 846.8182 | 0.80054 | 26231.3348 | 6677 | 11001111
208 | 6.4106 | 850.9091 | 0.75575 | 24763.6463 | 60BB | 11010000
209 | 6.4414 | 855 | 0.70711 | 23169.7679 | 5A81 | 11010001
210 | 6.4722 | 859.0909 | 0.65486 | 21457.8217 | 53D1 | 11010010
211 | 6.503 | 863.1818 | 0.59928 | 19636.5313 | 4CB4 | 11010011
212 | 6.5338 | 867.2727 | 0.54064 | 17715.1777 | 4533 | 11010100
213 | 6.5647 | 871.3636 | 0.47925 | 15703.5515 | 3D57 | 11010101
214 | 6.5955 | 875.4545 | 0.41542 | 13611.9037 | 352B | 11010110
215 | 6.6263 | 879.5455 | 0.34946 | 11450.8928 | 2CBA | 11010111
216 | 6.6571 | 883.6364 | 0.28173 | 9231.5307 | 240F | 11011000
217 | 6.6879 | 887.7273 | 0.21257 | 6965.1268 | 1B35 | 11011001
218 | 6.7188 | 891.8182 | 0.14231 | 4663.2303 | 1237 | 11011010
219 | 6.7496 | 895.9091 | 0.071339 | 2337.571 | 0921 | 11011011
220 | 6.7804 | 900 | -2.6033e-14 | 65534 | FFFD | 11011100
221 | 6.8112 | 904.0909 | -0.071339 | 63196.429 | F6DC | 11011101
222 | 6.842 | 908.1818 | -0.14231 | 60870.7697 | EDC6 | 11011110
223 | 6.8729 | 912.2727 | -0.21257 | 58568.8732 | E4C8 | 11011111
224 | 6.9037 | 916.3636 | -0.28173 | 56302.4693 | DBEE | 11100000
225 | 6.9345 | 920.4545 | -0.34946 | 54083.1072 | D343 | 11100001
226 | 6.9653 | 924.5455 | -0.41542 | 51922.0963 | CAD2 | 11100010
227 | 6.9961 | 928.6364 | -0.47925 | 49830.4485 | C2A6 | 11100011
228 | 7.027 | 932.7273 | -0.54064 | 47818.8223 | BACA | 11100100
229 | 7.0578 | 936.8182 | -0.59928 | 45897.4687 | B349 | 11100101
230 | 7.0886 | 940.9091 | -0.65486 | 44076.1783 | AC2C | 11100110
231 | 7.1194 | 945 | -0.70711 | 42364.2321 | A57C | 11100111
232 | 7.1502 | 949.0909 | -0.75575 | 40770.3537 | 9F42 | 11101000
233 | 7.1811 | 953.1818 | -0.80054 | 39302.6652 | 9986 | 11101001
234 | 7.2119 | 957.2727 | -0.84125 | 37968.6455 | 9450 | 11101010
235 | 7.2427 | 961.3636 | -0.87768 | 36775.0925 | 8FA7 | 11101011
236 | 7.2735 | 965.4545 | -0.90963 | 35728.0884 | 8B90 | 11101100
237 | 7.3043 | 969.5455 | -0.93695 | 34832.9684 | 8810 | 11101101
238 | 7.3352 | 973.6364 | -0.95949 | 34094.2937 | 852E | 11101110
239 | 7.366 | 977.7273 | -0.97715 | 33515.8286 | 82EB | 11101111
240 | 7.3968 | 981.8182 | -0.98982 | 33100.5208 | 814C | 11110000
241 | 7.4276 | 985.9091 | -0.99745 | 32850.4866 | 8052 | 11110001
242 | 7.4584 | 990 | -1 | 32767 | 7FFF | 11110010
243 | 7.4893 | 994.0909 | -0.99745 | 32850.4866 | 8052 | 11110011
244 | 7.5201 | 998.1818 | -0.98982 | 33100.5208 | 814C | 11110100
245 | 7.5509 | 1002.2727 | -0.97715 | 33515.8286 | 82EB | 11110101
246 | 7.5817 | 1006.3636 | -0.95949 | 34094.2937 | 852E | 11110110
247 | 7.6125 | 1010.4545 | -0.93695 | 34832.9684 | 8810 | 11110111

## G4
step # (decimal) | Time (ms) | Angles | sin(Angle) | New Value (Dec) | New Value (Hex) | Step # (binary) | Sample Rate | 48KHz
0 | 0 | 0 | 0 | 0 | 0000 | 00000000
1 | 0.03082 | 4.3373 | 0.075629 | 2478.1271 | 09AE | 00000001
2 | 0.06164 | 8.6747 | 0.15082 | 4942.0597 | 134E | 00000010 |  |  | Output freq (hz) | 391.995
3 | 0.09246 | 13.012 | 0.22516 | 7377.6847 | 1CD1 | 00000011 |  |  | Output period (s) | 0.0025511
4 | 0.12328 | 17.3494 | 0.2982 | 9771.051 | 262B | 00000100 |  |  | Output period (ms) | 2.5511
5 | 0.1541 | 21.6867 | 0.36953 | 12108.4495 | 2F4C | 00000101
6 | 0.18492 | 26.0241 | 0.43875 | 14376.492 | 3828 | 00000110 |  |  | # of samples | 83
7 | 0.21574 | 30.3614 | 0.50545 | 16562.1872 | 40B2 | 00000111
8 | 0.24656 | 34.6988 | 0.56926 | 18653.0157 | 48DD | 00001000
9 | 0.27738 | 39.0361 | 0.62981 | 20637.0014 | 509D | 00001001
10 | 0.3082 | 43.3735 | 0.68675 | 22502.7802 | 57E6 | 00001010
11 | 0.33902 | 47.7108 | 0.73976 | 24239.6652 | 5EAF | 00001011
12 | 0.36984 | 52.0482 | 0.78853 | 25837.7075 | 64ED | 00001100
13 | 0.40066 | 56.3855 | 0.83278 | 27287.7538 | 6A97 | 00001101
14 | 0.43148 | 60.7229 | 0.87226 | 28581.4983 | 6FA5 | 00001110
15 | 0.4623 | 65.0602 | 0.90675 | 29711.5306 | 740F | 00001111
16 | 0.49312 | 69.3976 | 0.93604 | 30671.3779 | 77CF | 00010000
17 | 0.52394 | 73.7349 | 0.95998 | 31455.5424 | 7ADF | 00010001
18 | 0.55476 | 78.0723 | 0.97841 | 32059.5323 | 7D3B | 00010010
19 | 0.58558 | 82.4096 | 0.99124 | 32479.8882 | 7EDF | 00010011
20 | 0.6164 | 86.747 | 0.99839 | 32714.2022 | 7FCA | 00010100
21 | 0.64722 | 91.0843 | 0.99982 | 32761.1322 | 7FF9 | 00010101
22 | 0.67804 | 95.4217 | 0.99553 | 32620.4094 | 7F6C | 00010110
23 | 0.70886 | 99.759 | 0.98553 | 32292.8398 | 7E24 | 00010111
24 | 0.73968 | 104.0964 | 0.96989 | 31780.2998 | 7C24 | 00011000
25 | 0.7705 | 108.4337 | 0.94869 | 31085.7251 | 796D | 00011001
26 | 0.80132 | 112.7711 | 0.92206 | 30213.0942 | 7605 | 00011010
27 | 0.83214 | 117.1084 | 0.89015 | 29167.4055 | 71EF | 00011011
28 | 0.86296 | 121.4458 | 0.85313 | 27954.6484 | 6D32 | 00011100
29 | 0.89378 | 125.7831 | 0.81124 | 26581.7697 | 67D5 | 00011101
30 | 0.9246 | 130.1205 | 0.76469 | 25056.633 | 61E0 | 00011110
31 | 0.95542 | 134.4578 | 0.71377 | 23387.9742 | 5B5B | 00011111
32 | 0.98624 | 138.7952 | 0.65875 | 21585.3512 | 5451 | 00100000
33 | 1.0171 | 143.1325 | 0.59997 | 19659.0892 | 4CCB | 00100001
34 | 1.0479 | 147.4699 | 0.53774 | 17620.2218 | 44D4 | 00100010
35 | 1.0787 | 151.8072 | 0.47244 | 15480.4273 | 3C78 | 00100011
36 | 1.1095 | 156.1446 | 0.40443 | 13251.9624 | 33C3 | 00100100
37 | 1.1403 | 160.4819 | 0.3341 | 10947.5914 | 2AC3 | 00100101
38 | 1.1712 | 164.8193 | 0.26186 | 8580.5136 | 2184 | 00100110
39 | 1.202 | 169.1566 | 0.18812 | 6164.2874 | 1814 | 00100111
40 | 1.2328 | 173.494 | 0.11331 | 3712.7527 | 0E80 | 00101000
41 | 1.2636 | 177.8313 | 0.037841 | 1239.9517 | 04D7 | 00101001
42 | 1.2944 | 182.1687 | -0.037841 | 64294.0483 | FB26 | 00101010
43 | 1.3253 | 186.506 | -0.11331 | 61821.2473 | F17D | 00101011
44 | 1.3561 | 190.8434 | -0.18812 | 59369.7126 | E7E9 | 00101100
45 | 1.3869 | 195.1807 | -0.26186 | 56953.4864 | DE79 | 00101101
46 | 1.4177 | 199.5181 | -0.3341 | 54586.4086 | D53A | 00101110
47 | 1.4485 | 203.8554 | -0.40443 | 52282.0376 | CC3A | 00101111
48 | 1.4794 | 208.1928 | -0.47244 | 50053.5727 | C385 | 00110000
49 | 1.5102 | 212.5301 | -0.53774 | 47913.7782 | BB29 | 00110001
50 | 1.541 | 216.8675 | -0.59997 | 45874.9108 | B332 | 00110010
51 | 1.5718 | 221.2048 | -0.65875 | 43948.6488 | ABAC | 00110011
52 | 1.6026 | 225.5422 | -0.71377 | 42146.0258 | A4A2 | 00110100
53 | 1.6335 | 229.8795 | -0.76469 | 40477.367 | 9E1D | 00110101
54 | 1.6643 | 234.2169 | -0.81124 | 38952.2303 | 9828 | 00110110
55 | 1.6951 | 238.5542 | -0.85313 | 37579.3516 | 92CB | 00110111
56 | 1.7259 | 242.8916 | -0.89015 | 36366.5945 | 8E0E | 00111000
57 | 1.7567 | 247.2289 | -0.92206 | 35320.9058 | 89F8 | 00111001
58 | 1.7876 | 251.5663 | -0.94869 | 34448.2749 | 8690 | 00111010
59 | 1.8184 | 255.9036 | -0.96989 | 33753.7002 | 83D9 | 00111011
60 | 1.8492 | 260.241 | -0.98553 | 33241.1602 | 81D9 | 00111100
61 | 1.88 | 264.5783 | -0.99553 | 32913.5906 | 8091 | 00111101
62 | 1.9108 | 268.9157 | -0.99982 | 32772.8678 | 8004 | 00111110
63 | 1.9417 | 273.253 | -0.99839 | 32819.7978 | 8033 | 00111111
64 | 1.9725 | 277.5904 | -0.99124 | 33054.1118 | 811E | 01000000
65 | 2.0033 | 281.9277 | -0.97841 | 33474.4677 | 82C2 | 01000001
66 | 2.0341 | 286.2651 | -0.95998 | 34078.4576 | 851E | 01000010
67 | 2.0649 | 290.6024 | -0.93604 | 34862.6221 | 882E | 01000011
68 | 2.0958 | 294.9398 | -0.90675 | 35822.4694 | 8BEE | 01000100
69 | 2.1266 | 299.2771 | -0.87226 | 36952.5017 | 9058 | 01000101
70 | 2.1574 | 303.6145 | -0.83278 | 38246.2462 | 9566 | 01000110
71 | 2.1882 | 307.9518 | -0.78853 | 39696.2925 | 9B10 | 01000111
72 | 2.219 | 312.2892 | -0.73976 | 41294.3348 | A14E | 01001000
73 | 2.2499 | 316.6265 | -0.68675 | 43031.2198 | A817 | 01001001
74 | 2.2807 | 320.9639 | -0.62981 | 44896.9986 | AF60 | 01001010
75 | 2.3115 | 325.3012 | -0.56926 | 46880.9843 | B720 | 01001011
76 | 2.3423 | 329.6386 | -0.50545 | 48971.8128 | BF4B | 01001100
77 | 2.3731 | 333.9759 | -0.43875 | 51157.508 | C7D5 | 01001101
78 | 2.404 | 338.3133 | -0.36953 | 53425.5505 | D0B1 | 01001110
79 | 2.4348 | 342.6506 | -0.2982 | 55762.949 | D9D2 | 01001111
80 | 2.4656 | 346.988 | -0.22516 | 58156.3153 | E32C | 01010000
81 | 2.4964 | 351.3253 | -0.15082 | 60591.9403 | ECAF | 01010001
82 | 2.5272 | 355.6627 | -0.075629 | 63055.8729 | F64F | 01010010
83 | 2.5581 | 360 | -2.0214e-15 | 65534 | FFFD | 01010011
84 | 2.5889 | 364.3373 | 0.075629 | 2478.1271 | 09AE | 01010100
85 | 2.6197 | 368.6747 | 0.15082 | 4942.0597 | 134E | 01010101
86 | 2.6505 | 373.012 | 0.22516 | 7377.6847 | 1CD1 | 01010110
87 | 2.6813 | 377.3494 | 0.2982 | 9771.051 | 262B | 01010111
88 | 2.7122 | 381.6867 | 0.36953 | 12108.4495 | 2F4C | 01011000
89 | 2.743 | 386.0241 | 0.43875 | 14376.492 | 3828 | 01011001
90 | 2.7738 | 390.3614 | 0.50545 | 16562.1872 | 40B2 | 01011010
91 | 2.8046 | 394.6988 | 0.56926 | 18653.0157 | 48DD | 01011011
92 | 2.8354 | 399.0361 | 0.62981 | 20637.0014 | 509D | 01011100
93 | 2.8663 | 403.3735 | 0.68675 | 22502.7802 | 57E6 | 01011101
94 | 2.8971 | 407.7108 | 0.73976 | 24239.6652 | 5EAF | 01011110
95 | 2.9279 | 412.0482 | 0.78853 | 25837.7075 | 64ED | 01011111
96 | 2.9587 | 416.3855 | 0.83278 | 27287.7538 | 6A97 | 01100000
97 | 2.9895 | 420.7229 | 0.87226 | 28581.4983 | 6FA5 | 01100001
98 | 3.0204 | 425.0602 | 0.90675 | 29711.5306 | 740F | 01100010
99 | 3.0512 | 429.3976 | 0.93604 | 30671.3779 | 77CF | 01100011
100 | 3.082 | 433.7349 | 0.95998 | 31455.5424 | 7ADF | 01100100
101 | 3.1128 | 438.0723 | 0.97841 | 32059.5323 | 7D3B | 01100101
102 | 3.1436 | 442.4096 | 0.99124 | 32479.8882 | 7EDF | 01100110
103 | 3.1745 | 446.747 | 0.99839 | 32714.2022 | 7FCA | 01100111
104 | 3.2053 | 451.0843 | 0.99982 | 32761.1322 | 7FF9 | 01101000
105 | 3.2361 | 455.4217 | 0.99553 | 32620.4094 | 7F6C | 01101001
106 | 3.2669 | 459.759 | 0.98553 | 32292.8398 | 7E24 | 01101010
107 | 3.2977 | 464.0964 | 0.96989 | 31780.2998 | 7C24 | 01101011
108 | 3.3286 | 468.4337 | 0.94869 | 31085.7251 | 796D | 01101100
109 | 3.3594 | 472.7711 | 0.92206 | 30213.0942 | 7605 | 01101101
110 | 3.3902 | 477.1084 | 0.89015 | 29167.4055 | 71EF | 01101110
111 | 3.421 | 481.4458 | 0.85313 | 27954.6484 | 6D32 | 01101111
112 | 3.4518 | 485.7831 | 0.81124 | 26581.7697 | 67D5 | 01110000
113 | 3.4827 | 490.1205 | 0.76469 | 25056.633 | 61E0 | 01110001
114 | 3.5135 | 494.4578 | 0.71377 | 23387.9742 | 5B5B | 01110010
115 | 3.5443 | 498.7952 | 0.65875 | 21585.3512 | 5451 | 01110011
116 | 3.5751 | 503.1325 | 0.59997 | 19659.0892 | 4CCB | 01110100
117 | 3.6059 | 507.4699 | 0.53774 | 17620.2218 | 44D4 | 01110101
118 | 3.6368 | 511.8072 | 0.47244 | 15480.4273 | 3C78 | 01110110
119 | 3.6676 | 516.1446 | 0.40443 | 13251.9624 | 33C3 | 01110111
120 | 3.6984 | 520.4819 | 0.3341 | 10947.5914 | 2AC3 | 01111000
121 | 3.7292 | 524.8193 | 0.26186 | 8580.5136 | 2184 | 01111001
122 | 3.76 | 529.1566 | 0.18812 | 6164.2874 | 1814 | 01111010
123 | 3.7909 | 533.494 | 0.11331 | 3712.7527 | 0E80 | 01111011
124 | 3.8217 | 537.8313 | 0.037841 | 1239.9517 | 04D7 | 01111100
125 | 3.8525 | 542.1687 | -0.037841 | 64294.0483 | FB26 | 01111101
126 | 3.8833 | 546.506 | -0.11331 | 61821.2473 | F17D | 01111110
127 | 3.9141 | 550.8434 | -0.18812 | 59369.7126 | E7E9 | 01111111
128 | 3.945 | 555.1807 | -0.26186 | 56953.4864 | DE79 | 10000000
129 | 3.9758 | 559.5181 | -0.3341 | 54586.4086 | D53A | 10000001
130 | 4.0066 | 563.8554 | -0.40443 | 52282.0376 | CC3A | 10000010
131 | 4.0374 | 568.1928 | -0.47244 | 50053.5727 | C385 | 10000011
132 | 4.0682 | 572.5301 | -0.53774 | 47913.7782 | BB29 | 10000100
133 | 4.0991 | 576.8675 | -0.59997 | 45874.9108 | B332 | 10000101
134 | 4.1299 | 581.2048 | -0.65875 | 43948.6488 | ABAC | 10000110
135 | 4.1607 | 585.5422 | -0.71377 | 42146.0258 | A4A2 | 10000111
136 | 4.1915 | 589.8795 | -0.76469 | 40477.367 | 9E1D | 10001000
137 | 4.2223 | 594.2169 | -0.81124 | 38952.2303 | 9828 | 10001001
138 | 4.2532 | 598.5542 | -0.85313 | 37579.3516 | 92CB | 10001010
139 | 4.284 | 602.8916 | -0.89015 | 36366.5945 | 8E0E | 10001011
140 | 4.3148 | 607.2289 | -0.92206 | 35320.9058 | 89F8 | 10001100
141 | 4.3456 | 611.5663 | -0.94869 | 34448.2749 | 8690 | 10001101
142 | 4.3764 | 615.9036 | -0.96989 | 33753.7002 | 83D9 | 10001110
143 | 4.4073 | 620.241 | -0.98553 | 33241.1602 | 81D9 | 10001111
144 | 4.4381 | 624.5783 | -0.99553 | 32913.5906 | 8091 | 10010000
145 | 4.4689 | 628.9157 | -0.99982 | 32772.8678 | 8004 | 10010001
146 | 4.4997 | 633.253 | -0.99839 | 32819.7978 | 8033 | 10010010
147 | 4.5305 | 637.5904 | -0.99124 | 33054.1118 | 811E | 10010011
148 | 4.5614 | 641.9277 | -0.97841 | 33474.4677 | 82C2 | 10010100
149 | 4.5922 | 646.2651 | -0.95998 | 34078.4576 | 851E | 10010101
150 | 4.623 | 650.6024 | -0.93604 | 34862.6221 | 882E | 10010110
151 | 4.6538 | 654.9398 | -0.90675 | 35822.4694 | 8BEE | 10010111
152 | 4.6846 | 659.2771 | -0.87226 | 36952.5017 | 9058 | 10011000
153 | 4.7155 | 663.6145 | -0.83278 | 38246.2462 | 9566 | 10011001
154 | 4.7463 | 667.9518 | -0.78853 | 39696.2925 | 9B10 | 10011010
155 | 4.7771 | 672.2892 | -0.73976 | 41294.3348 | A14E | 10011011
156 | 4.8079 | 676.6265 | -0.68675 | 43031.2198 | A817 | 10011100
157 | 4.8387 | 680.9639 | -0.62981 | 44896.9986 | AF60 | 10011101
158 | 4.8696 | 685.3012 | -0.56926 | 46880.9843 | B720 | 10011110
159 | 4.9004 | 689.6386 | -0.50545 | 48971.8128 | BF4B | 10011111
160 | 4.9312 | 693.9759 | -0.43875 | 51157.508 | C7D5 | 10100000
161 | 4.962 | 698.3133 | -0.36953 | 53425.5505 | D0B1 | 10100001
162 | 4.9928 | 702.6506 | -0.2982 | 55762.949 | D9D2 | 10100010
163 | 5.0237 | 706.988 | -0.22516 | 58156.3153 | E32C | 10100011
164 | 5.0545 | 711.3253 | -0.15082 | 60591.9403 | ECAF | 10100100
165 | 5.0853 | 715.6627 | -0.075629 | 63055.8729 | F64F | 10100101
166 | 5.1161 | 720 | 1.905e-14 | 6.2421e-10 | 0000 | 10100110
167 | 5.1469 | 724.3373 | 0.075629 | 2478.1271 | 09AE | 10100111
168 | 5.1778 | 728.6747 | 0.15082 | 4942.0597 | 134E | 10101000
169 | 5.2086 | 733.012 | 0.22516 | 7377.6847 | 1CD1 | 10101001
170 | 5.2394 | 737.3494 | 0.2982 | 9771.051 | 262B | 10101010
171 | 5.2702 | 741.6867 | 0.36953 | 12108.4495 | 2F4C | 10101011
172 | 5.301 | 746.0241 | 0.43875 | 14376.492 | 3828 | 10101100
173 | 5.3319 | 750.3614 | 0.50545 | 16562.1872 | 40B2 | 10101101
174 | 5.3627 | 754.6988 | 0.56926 | 18653.0157 | 48DD | 10101110
175 | 5.3935 | 759.0361 | 0.62981 | 20637.0014 | 509D | 10101111
176 | 5.4243 | 763.3735 | 0.68675 | 22502.7802 | 57E6 | 10110000
177 | 5.4551 | 767.7108 | 0.73976 | 24239.6652 | 5EAF | 10110001
178 | 5.486 | 772.0482 | 0.78853 | 25837.7075 | 64ED | 10110010
179 | 5.5168 | 776.3855 | 0.83278 | 27287.7538 | 6A97 | 10110011
180 | 5.5476 | 780.7229 | 0.87226 | 28581.4983 | 6FA5 | 10110100
181 | 5.5784 | 785.0602 | 0.90675 | 29711.5306 | 740F | 10110101
182 | 5.6092 | 789.3976 | 0.93604 | 30671.3779 | 77CF | 10110110
183 | 5.6401 | 793.7349 | 0.95998 | 31455.5424 | 7ADF | 10110111
184 | 5.6709 | 798.0723 | 0.97841 | 32059.5323 | 7D3B | 10111000
185 | 5.7017 | 802.4096 | 0.99124 | 32479.8882 | 7EDF | 10111001
186 | 5.7325 | 806.747 | 0.99839 | 32714.2022 | 7FCA | 10111010
187 | 5.7633 | 811.0843 | 0.99982 | 32761.1322 | 7FF9 | 10111011
188 | 5.7942 | 815.4217 | 0.99553 | 32620.4094 | 7F6C | 10111100
189 | 5.825 | 819.759 | 0.98553 | 32292.8398 | 7E24 | 10111101
190 | 5.8558 | 824.0964 | 0.96989 | 31780.2998 | 7C24 | 10111110
191 | 5.8866 | 828.4337 | 0.94869 | 31085.7251 | 796D | 10111111
192 | 5.9174 | 832.7711 | 0.92206 | 30213.0942 | 7605 | 11000000
193 | 5.9483 | 837.1084 | 0.89015 | 29167.4055 | 71EF | 11000001
194 | 5.9791 | 841.4458 | 0.85313 | 27954.6484 | 6D32 | 11000010
195 | 6.0099 | 845.7831 | 0.81124 | 26581.7697 | 67D5 | 11000011
196 | 6.0407 | 850.1205 | 0.76469 | 25056.633 | 61E0 | 11000100
197 | 6.0715 | 854.4578 | 0.71377 | 23387.9742 | 5B5B | 11000101
198 | 6.1024 | 858.7952 | 0.65875 | 21585.3512 | 5451 | 11000110
199 | 6.1332 | 863.1325 | 0.59997 | 19659.0892 | 4CCB | 11000111
200 | 6.164 | 867.4699 | 0.53774 | 17620.2218 | 44D4 | 11001000
201 | 6.1948 | 871.8072 | 0.47244 | 15480.4273 | 3C78 | 11001001
202 | 6.2256 | 876.1446 | 0.40443 | 13251.9624 | 33C3 | 11001010
203 | 6.2565 | 880.4819 | 0.3341 | 10947.5914 | 2AC3 | 11001011
204 | 6.2873 | 884.8193 | 0.26186 | 8580.5136 | 2184 | 11001100
205 | 6.3181 | 889.1566 | 0.18812 | 6164.2874 | 1814 | 11001101
206 | 6.3489 | 893.494 | 0.11331 | 3712.7527 | 0E80 | 11001110
207 | 6.3797 | 897.8313 | 0.037841 | 1239.9517 | 04D7 | 11001111
208 | 6.4106 | 902.1687 | -0.037841 | 64294.0483 | FB26 | 11010000
209 | 6.4414 | 906.506 | -0.11331 | 61821.2473 | F17D | 11010001
210 | 6.4722 | 910.8434 | -0.18812 | 59369.7126 | E7E9 | 11010010
211 | 6.503 | 915.1807 | -0.26186 | 56953.4864 | DE79 | 11010011
212 | 6.5338 | 919.5181 | -0.3341 | 54586.4086 | D53A | 11010100
213 | 6.5647 | 923.8554 | -0.40443 | 52282.0376 | CC3A | 11010101
214 | 6.5955 | 928.1928 | -0.47244 | 50053.5727 | C385 | 11010110
215 | 6.6263 | 932.5301 | -0.53774 | 47913.7782 | BB29 | 11010111
216 | 6.6571 | 936.8675 | -0.59997 | 45874.9108 | B332 | 11011000
217 | 6.6879 | 941.2048 | -0.65875 | 43948.6488 | ABAC | 11011001
218 | 6.7188 | 945.5422 | -0.71377 | 42146.0258 | A4A2 | 11011010
219 | 6.7496 | 949.8795 | -0.76469 | 40477.367 | 9E1D | 11011011
220 | 6.7804 | 954.2169 | -0.81124 | 38952.2303 | 9828 | 11011100
221 | 6.8112 | 958.5542 | -0.85313 | 37579.3516 | 92CB | 11011101
222 | 6.842 | 962.8916 | -0.89015 | 36366.5945 | 8E0E | 11011110
223 | 6.8729 | 967.2289 | -0.92206 | 35320.9058 | 89F8 | 11011111
224 | 6.9037 | 971.5663 | -0.94869 | 34448.2749 | 8690 | 11100000
225 | 6.9345 | 975.9036 | -0.96989 | 33753.7002 | 83D9 | 11100001
226 | 6.9653 | 980.241 | -0.98553 | 33241.1602 | 81D9 | 11100010
227 | 6.9961 | 984.5783 | -0.99553 | 32913.5906 | 8091 | 11100011
228 | 7.027 | 988.9157 | -0.99982 | 32772.8678 | 8004 | 11100100
229 | 7.0578 | 993.253 | -0.99839 | 32819.7978 | 8033 | 11100101
230 | 7.0886 | 997.5904 | -0.99124 | 33054.1118 | 811E | 11100110
231 | 7.1194 | 1001.9277 | -0.97841 | 33474.4677 | 82C2 | 11100111
232 | 7.1502 | 1006.2651 | -0.95998 | 34078.4576 | 851E | 11101000
233 | 7.1811 | 1010.6024 | -0.93604 | 34862.6221 | 882E | 11101001
234 | 7.2119 | 1014.9398 | -0.90675 | 35822.4694 | 8BEE | 11101010
235 | 7.2427 | 1019.2771 | -0.87226 | 36952.5017 | 9058 | 11101011
236 | 7.2735 | 1023.6145 | -0.83278 | 38246.2462 | 9566 | 11101100
237 | 7.3043 | 1027.9518 | -0.78853 | 39696.2925 | 9B10 | 11101101
238 | 7.3352 | 1032.2892 | -0.73976 | 41294.3348 | A14E | 11101110
239 | 7.366 | 1036.6265 | -0.68675 | 43031.2198 | A817 | 11101111
240 | 7.3968 | 1040.9639 | -0.62981 | 44896.9986 | AF60 | 11110000
241 | 7.4276 | 1045.3012 | -0.56926 | 46880.9843 | B720 | 11110001
242 | 7.4584 | 1049.6386 | -0.50545 | 48971.8128 | BF4B | 11110010
243 | 7.4893 | 1053.9759 | -0.43875 | 51157.508 | C7D5 | 11110011
244 | 7.5201 | 1058.3133 | -0.36953 | 53425.5505 | D0B1 | 11110100
245 | 7.5509 | 1062.6506 | -0.2982 | 55762.949 | D9D2 | 11110101
246 | 7.5817 | 1066.988 | -0.22516 | 58156.3153 | E32C | 11110110
247 | 7.6125 | 1071.3253 | -0.15082 | 60591.9403 | ECAF | 11110111

## G#4
step # (decimal) | Time (ms) | Angles | sin(Angle) | New Value (Dec) | New Value (Hex) | Step # (binary) | Sample Rate | 48KHz
0 | 0 | 0 | 0 | 0 | 0000 | 00000000
1 | 0.03082 | 4.6154 | 0.080467 | 2636.6481 | 0A4C | 00000001
2 | 0.06164 | 9.2308 | 0.16041 | 5256.1964 | 1488 | 00000010 |  |  | Output freq (hz) | 415.305
3 | 0.09246 | 13.8462 | 0.23932 | 7841.6564 | 1EA1 | 00000011 |  |  | Output period (s) | 0.0024079
4 | 0.12328 | 18.4615 | 0.31667 | 10376.2602 | 2888 | 00000100 |  |  | Output period (ms) | 2.4079
5 | 0.1541 | 23.0769 | 0.39197 | 12843.5699 | 322B | 00000101
6 | 0.18492 | 27.6923 | 0.46472 | 15227.5842 | 3B7B | 00000110 |  |  | # of samples | 78
7 | 0.21574 | 32.3077 | 0.53447 | 17512.8417 | 4468 | 00000111
8 | 0.24656 | 36.9231 | 0.60074 | 19684.5218 | 4CE4 | 00001000
9 | 0.27738 | 41.5385 | 0.66312 | 21728.5401 | 54E0 | 00001001
10 | 0.3082 | 46.1538 | 0.7212 | 23631.6406 | 5C4F | 00001010
11 | 0.33902 | 50.7692 | 0.7746 | 25381.4808 | 6325 | 00001011
12 | 0.36984 | 55.3846 | 0.82298 | 26966.7123 | 6956 | 00001100
13 | 0.40066 | 60 | 0.86603 | 28377.0544 | 6ED9 | 00001101
14 | 0.43148 | 64.6154 | 0.90345 | 29603.3604 | 73A3 | 00001110
15 | 0.4623 | 69.2308 | 0.93502 | 30637.6772 | 77AD | 00001111
16 | 0.49312 | 73.8462 | 0.96052 | 31473.297 | 7AF1 | 00010000
17 | 0.52394 | 78.4615 | 0.97979 | 32104.8003 | 7D68 | 00010001
18 | 0.55476 | 83.0769 | 0.99271 | 32528.0917 | 7F10 | 00010010
19 | 0.58558 | 87.6923 | 0.99919 | 32740.4259 | 7FE4 | 00010011
20 | 0.6164 | 92.3077 | 0.99919 | 32740.4259 | 7FE4 | 00010100
21 | 0.64722 | 96.9231 | 0.99271 | 32528.0917 | 7F10 | 00010101
22 | 0.67804 | 101.5385 | 0.97979 | 32104.8003 | 7D68 | 00010110
23 | 0.70886 | 106.1538 | 0.96052 | 31473.297 | 7AF1 | 00010111
24 | 0.73968 | 110.7692 | 0.93502 | 30637.6772 | 77AD | 00011000
25 | 0.7705 | 115.3846 | 0.90345 | 29603.3604 | 73A3 | 00011001
26 | 0.80132 | 120 | 0.86603 | 28377.0544 | 6ED9 | 00011010
27 | 0.83214 | 124.6154 | 0.82298 | 26966.7123 | 6956 | 00011011
28 | 0.86296 | 129.2308 | 0.7746 | 25381.4808 | 6325 | 00011100
29 | 0.89378 | 133.8462 | 0.7212 | 23631.6406 | 5C4F | 00011101
30 | 0.9246 | 138.4615 | 0.66312 | 21728.5401 | 54E0 | 00011110
31 | 0.95542 | 143.0769 | 0.60074 | 19684.5218 | 4CE4 | 00011111
32 | 0.98624 | 147.6923 | 0.53447 | 17512.8417 | 4468 | 00100000
33 | 1.0171 | 152.3077 | 0.46472 | 15227.5842 | 3B7B | 00100001
34 | 1.0479 | 156.9231 | 0.39197 | 12843.5699 | 322B | 00100010
35 | 1.0787 | 161.5385 | 0.31667 | 10376.2602 | 2888 | 00100011
36 | 1.1095 | 166.1538 | 0.23932 | 7841.6564 | 1EA1 | 00100100
37 | 1.1403 | 170.7692 | 0.16041 | 5256.1964 | 1488 | 00100101
38 | 1.1712 | 175.3846 | 0.080467 | 2636.6481 | 0A4C | 00100110
39 | 1.202 | 180 | 1.0107e-15 | 3.3117e-11 | 0000 | 00100111
40 | 1.2328 | 184.6154 | -0.080467 | 62897.3519 | F5B1 | 00101000
41 | 1.2636 | 189.2308 | -0.16041 | 60277.8036 | EB75 | 00101001
42 | 1.2944 | 193.8462 | -0.23932 | 57692.3436 | E15C | 00101010
43 | 1.3253 | 198.4615 | -0.31667 | 55157.7398 | D775 | 00101011
44 | 1.3561 | 203.0769 | -0.39197 | 52690.4301 | CDD2 | 00101100
45 | 1.3869 | 207.6923 | -0.46472 | 50306.4158 | C482 | 00101101
46 | 1.4177 | 212.3077 | -0.53447 | 48021.1583 | BB95 | 00101110
47 | 1.4485 | 216.9231 | -0.60074 | 45849.4782 | B319 | 00101111
48 | 1.4794 | 221.5385 | -0.66312 | 43805.4599 | AB1D | 00110000
49 | 1.5102 | 226.1538 | -0.7212 | 41902.3594 | A3AE | 00110001
50 | 1.541 | 230.7692 | -0.7746 | 40152.5192 | 9CD8 | 00110010
51 | 1.5718 | 235.3846 | -0.82298 | 38567.2877 | 96A7 | 00110011
52 | 1.6026 | 240 | -0.86603 | 37156.9456 | 9124 | 00110100
53 | 1.6335 | 244.6154 | -0.90345 | 35930.6396 | 8C5A | 00110101
54 | 1.6643 | 249.2308 | -0.93502 | 34896.3228 | 8850 | 00110110
55 | 1.6951 | 253.8462 | -0.96052 | 34060.703 | 850C | 00110111
56 | 1.7259 | 258.4615 | -0.97979 | 33429.1997 | 8295 | 00111000
57 | 1.7567 | 263.0769 | -0.99271 | 33005.9083 | 80ED | 00111001
58 | 1.7876 | 267.6923 | -0.99919 | 32793.5741 | 8019 | 00111010
59 | 1.8184 | 272.3077 | -0.99919 | 32793.5741 | 8019 | 00111011
60 | 1.8492 | 276.9231 | -0.99271 | 33005.9083 | 80ED | 00111100
61 | 1.88 | 281.5385 | -0.97979 | 33429.1997 | 8295 | 00111101
62 | 1.9108 | 286.1538 | -0.96052 | 34060.703 | 850C | 00111110
63 | 1.9417 | 290.7692 | -0.93502 | 34896.3228 | 8850 | 00111111
64 | 1.9725 | 295.3846 | -0.90345 | 35930.6396 | 8C5A | 01000000
65 | 2.0033 | 300 | -0.86603 | 37156.9456 | 9124 | 01000001
66 | 2.0341 | 304.6154 | -0.82298 | 38567.2877 | 96A7 | 01000010
67 | 2.0649 | 309.2308 | -0.7746 | 40152.5192 | 9CD8 | 01000011
68 | 2.0958 | 313.8462 | -0.7212 | 41902.3594 | A3AE | 01000100
69 | 2.1266 | 318.4615 | -0.66312 | 43805.4599 | AB1D | 01000101
70 | 2.1574 | 323.0769 | -0.60074 | 45849.4782 | B319 | 01000110
71 | 2.1882 | 327.6923 | -0.53447 | 48021.1583 | BB95 | 01000111
72 | 2.219 | 332.3077 | -0.46472 | 50306.4158 | C482 | 01001000
73 | 2.2499 | 336.9231 | -0.39197 | 52690.4301 | CDD2 | 01001001
74 | 2.2807 | 341.5385 | -0.31667 | 55157.7398 | D775 | 01001010
75 | 2.3115 | 346.1538 | -0.23932 | 57692.3436 | E15C | 01001011
76 | 2.3423 | 350.7692 | -0.16041 | 60277.8036 | EB75 | 01001100
77 | 2.3731 | 355.3846 | -0.080467 | 62897.3519 | F5B1 | 01001101
78 | 2.404 | 360 | 8.6368e-15 | 2.83e-10 | 0000 | 01001110
79 | 2.4348 | 364.6154 | 0.080467 | 2636.6481 | 0A4C | 01001111
80 | 2.4656 | 369.2308 | 0.16041 | 5256.1964 | 1488 | 01010000
81 | 2.4964 | 373.8462 | 0.23932 | 7841.6564 | 1EA1 | 01010001
82 | 2.5272 | 378.4615 | 0.31667 | 10376.2602 | 2888 | 01010010
83 | 2.5581 | 383.0769 | 0.39197 | 12843.5699 | 322B | 01010011
84 | 2.5889 | 387.6923 | 0.46472 | 15227.5842 | 3B7B | 01010100
85 | 2.6197 | 392.3077 | 0.53447 | 17512.8417 | 4468 | 01010101
86 | 2.6505 | 396.9231 | 0.60074 | 19684.5218 | 4CE4 | 01010110
87 | 2.6813 | 401.5385 | 0.66312 | 21728.5401 | 54E0 | 01010111
88 | 2.7122 | 406.1538 | 0.7212 | 23631.6406 | 5C4F | 01011000
89 | 2.743 | 410.7692 | 0.7746 | 25381.4808 | 6325 | 01011001
90 | 2.7738 | 415.3846 | 0.82298 | 26966.7123 | 6956 | 01011010
91 | 2.8046 | 420 | 0.86603 | 28377.0544 | 6ED9 | 01011011
92 | 2.8354 | 424.6154 | 0.90345 | 29603.3604 | 73A3 | 01011100
93 | 2.8663 | 429.2308 | 0.93502 | 30637.6772 | 77AD | 01011101
94 | 2.8971 | 433.8462 | 0.96052 | 31473.297 | 7AF1 | 01011110
95 | 2.9279 | 438.4615 | 0.97979 | 32104.8003 | 7D68 | 01011111
96 | 2.9587 | 443.0769 | 0.99271 | 32528.0917 | 7F10 | 01100000
97 | 2.9895 | 447.6923 | 0.99919 | 32740.4259 | 7FE4 | 01100001
98 | 3.0204 | 452.3077 | 0.99919 | 32740.4259 | 7FE4 | 01100010
99 | 3.0512 | 456.9231 | 0.99271 | 32528.0917 | 7F10 | 01100011
100 | 3.082 | 461.5385 | 0.97979 | 32104.8003 | 7D68 | 01100100
101 | 3.1128 | 466.1538 | 0.96052 | 31473.297 | 7AF1 | 01100101
102 | 3.1436 | 470.7692 | 0.93502 | 30637.6772 | 77AD | 01100110
103 | 3.1745 | 475.3846 | 0.90345 | 29603.3604 | 73A3 | 01100111
104 | 3.2053 | 480 | 0.86603 | 28377.0544 | 6ED9 | 01101000
105 | 3.2361 | 484.6154 | 0.82298 | 26966.7123 | 6956 | 01101001
106 | 3.2669 | 489.2308 | 0.7746 | 25381.4808 | 6325 | 01101010
107 | 3.2977 | 493.8462 | 0.7212 | 23631.6406 | 5C4F | 01101011
108 | 3.3286 | 498.4615 | 0.66312 | 21728.5401 | 54E0 | 01101100
109 | 3.3594 | 503.0769 | 0.60074 | 19684.5218 | 4CE4 | 01101101
110 | 3.3902 | 507.6923 | 0.53447 | 17512.8417 | 4468 | 01101110
111 | 3.421 | 512.3077 | 0.46472 | 15227.5842 | 3B7B | 01101111
112 | 3.4518 | 516.9231 | 0.39197 | 12843.5699 | 322B | 01110000
113 | 3.4827 | 521.5385 | 0.31667 | 10376.2602 | 2888 | 01110001
114 | 3.5135 | 526.1538 | 0.23932 | 7841.6564 | 1EA1 | 01110010
115 | 3.5443 | 530.7692 | 0.16041 | 5256.1964 | 1488 | 01110011
116 | 3.5751 | 535.3846 | 0.080467 | 2636.6481 | 0A4C | 01110100
117 | 3.6059 | 540 | -2.6278e-14 | 65534 | FFFD | 01110101
118 | 3.6368 | 544.6154 | -0.080467 | 62897.3519 | F5B1 | 01110110
119 | 3.6676 | 549.2308 | -0.16041 | 60277.8036 | EB75 | 01110111
120 | 3.6984 | 553.8462 | -0.23932 | 57692.3436 | E15C | 01111000
121 | 3.7292 | 558.4615 | -0.31667 | 55157.7398 | D775 | 01111001
122 | 3.76 | 563.0769 | -0.39197 | 52690.4301 | CDD2 | 01111010
123 | 3.7909 | 567.6923 | -0.46472 | 50306.4158 | C482 | 01111011
124 | 3.8217 | 572.3077 | -0.53447 | 48021.1583 | BB95 | 01111100
125 | 3.8525 | 576.9231 | -0.60074 | 45849.4782 | B319 | 01111101
126 | 3.8833 | 581.5385 | -0.66312 | 43805.4599 | AB1D | 01111110
127 | 3.9141 | 586.1538 | -0.7212 | 41902.3594 | A3AE | 01111111
128 | 3.945 | 590.7692 | -0.7746 | 40152.5192 | 9CD8 | 10000000
129 | 3.9758 | 595.3846 | -0.82298 | 38567.2877 | 96A7 | 10000001
130 | 4.0066 | 600 | -0.86603 | 37156.9456 | 9124 | 10000010
131 | 4.0374 | 604.6154 | -0.90345 | 35930.6396 | 8C5A | 10000011
132 | 4.0682 | 609.2308 | -0.93502 | 34896.3228 | 8850 | 10000100
133 | 4.0991 | 613.8462 | -0.96052 | 34060.703 | 850C | 10000101
134 | 4.1299 | 618.4615 | -0.97979 | 33429.1997 | 8295 | 10000110
135 | 4.1607 | 623.0769 | -0.99271 | 33005.9083 | 80ED | 10000111
136 | 4.1915 | 627.6923 | -0.99919 | 32793.5741 | 8019 | 10001000
137 | 4.2223 | 632.3077 | -0.99919 | 32793.5741 | 8019 | 10001001
138 | 4.2532 | 636.9231 | -0.99271 | 33005.9083 | 80ED | 10001010
139 | 4.284 | 641.5385 | -0.97979 | 33429.1997 | 8295 | 10001011
140 | 4.3148 | 646.1538 | -0.96052 | 34060.703 | 850C | 10001100
141 | 4.3456 | 650.7692 | -0.93502 | 34896.3228 | 8850 | 10001101
142 | 4.3764 | 655.3846 | -0.90345 | 35930.6396 | 8C5A | 10001110
143 | 4.4073 | 660 | -0.86603 | 37156.9456 | 9124 | 10001111
144 | 4.4381 | 664.6154 | -0.82298 | 38567.2877 | 96A7 | 10010000
145 | 4.4689 | 669.2308 | -0.7746 | 40152.5192 | 9CD8 | 10010001
146 | 4.4997 | 673.8462 | -0.7212 | 41902.3594 | A3AE | 10010010
147 | 4.5305 | 678.4615 | -0.66312 | 43805.4599 | AB1D | 10010011
148 | 4.5614 | 683.0769 | -0.60074 | 45849.4782 | B319 | 10010100
149 | 4.5922 | 687.6923 | -0.53447 | 48021.1583 | BB95 | 10010101
150 | 4.623 | 692.3077 | -0.46472 | 50306.4158 | C482 | 10010110
151 | 4.6538 | 696.9231 | -0.39197 | 52690.4301 | CDD2 | 10010111
152 | 4.6846 | 701.5385 | -0.31667 | 55157.7398 | D775 | 10011000
153 | 4.7155 | 706.1538 | -0.23932 | 57692.3436 | E15C | 10011001
154 | 4.7463 | 710.7692 | -0.16041 | 60277.8036 | EB75 | 10011010
155 | 4.7771 | 715.3846 | -0.080467 | 62897.3519 | F5B1 | 10011011
156 | 4.8079 | 720 | 4.3919e-14 | 1.4391e-09 | 0000 | 10011100
157 | 4.8387 | 724.6154 | 0.080467 | 2636.6481 | 0A4C | 10011101
158 | 4.8696 | 729.2308 | 0.16041 | 5256.1964 | 1488 | 10011110
159 | 4.9004 | 733.8462 | 0.23932 | 7841.6564 | 1EA1 | 10011111
160 | 4.9312 | 738.4615 | 0.31667 | 10376.2602 | 2888 | 10100000
161 | 4.962 | 743.0769 | 0.39197 | 12843.5699 | 322B | 10100001
162 | 4.9928 | 747.6923 | 0.46472 | 15227.5842 | 3B7B | 10100010
163 | 5.0237 | 752.3077 | 0.53447 | 17512.8417 | 4468 | 10100011
164 | 5.0545 | 756.9231 | 0.60074 | 19684.5218 | 4CE4 | 10100100
165 | 5.0853 | 761.5385 | 0.66312 | 21728.5401 | 54E0 | 10100101
166 | 5.1161 | 766.1538 | 0.7212 | 23631.6406 | 5C4F | 10100110
167 | 5.1469 | 770.7692 | 0.7746 | 25381.4808 | 6325 | 10100111
168 | 5.1778 | 775.3846 | 0.82298 | 26966.7123 | 6956 | 10101000
169 | 5.2086 | 780 | 0.86603 | 28377.0544 | 6ED9 | 10101001
170 | 5.2394 | 784.6154 | 0.90345 | 29603.3604 | 73A3 | 10101010
171 | 5.2702 | 789.2308 | 0.93502 | 30637.6772 | 77AD | 10101011
172 | 5.301 | 793.8462 | 0.96052 | 31473.297 | 7AF1 | 10101100
173 | 5.3319 | 798.4615 | 0.97979 | 32104.8003 | 7D68 | 10101101
174 | 5.3627 | 803.0769 | 0.99271 | 32528.0917 | 7F10 | 10101110
175 | 5.3935 | 807.6923 | 0.99919 | 32740.4259 | 7FE4 | 10101111
176 | 5.4243 | 812.3077 | 0.99919 | 32740.4259 | 7FE4 | 10110000
177 | 5.4551 | 816.9231 | 0.99271 | 32528.0917 | 7F10 | 10110001
178 | 5.486 | 821.5385 | 0.97979 | 32104.8003 | 7D68 | 10110010
179 | 5.5168 | 826.1538 | 0.96052 | 31473.297 | 7AF1 | 10110011
180 | 5.5476 | 830.7692 | 0.93502 | 30637.6772 | 77AD | 10110100
181 | 5.5784 | 835.3846 | 0.90345 | 29603.3604 | 73A3 | 10110101
182 | 5.6092 | 840 | 0.86603 | 28377.0544 | 6ED9 | 10110110
183 | 5.6401 | 844.6154 | 0.82298 | 26966.7123 | 6956 | 10110111
184 | 5.6709 | 849.2308 | 0.7746 | 25381.4808 | 6325 | 10111000
185 | 5.7017 | 853.8462 | 0.7212 | 23631.6406 | 5C4F | 10111001
186 | 5.7325 | 858.4615 | 0.66312 | 21728.5401 | 54E0 | 10111010
187 | 5.7633 | 863.0769 | 0.60074 | 19684.5218 | 4CE4 | 10111011
188 | 5.7942 | 867.6923 | 0.53447 | 17512.8417 | 4468 | 10111100
189 | 5.825 | 872.3077 | 0.46472 | 15227.5842 | 3B7B | 10111101
190 | 5.8558 | 876.9231 | 0.39197 | 12843.5699 | 322B | 10111110
191 | 5.8866 | 881.5385 | 0.31667 | 10376.2602 | 2888 | 10111111
192 | 5.9174 | 886.1538 | 0.23932 | 7841.6564 | 1EA1 | 11000000
193 | 5.9483 | 890.7692 | 0.16041 | 5256.1964 | 1488 | 11000001
194 | 5.9791 | 895.3846 | 0.080467 | 2636.6481 | 0A4C | 11000010
195 | 6.0099 | 900 | -6.156e-14 | 65534 | FFFD | 11000011
196 | 6.0407 | 904.6154 | -0.080467 | 62897.3519 | F5B1 | 11000100
197 | 6.0715 | 909.2308 | -0.16041 | 60277.8036 | EB75 | 11000101
198 | 6.1024 | 913.8462 | -0.23932 | 57692.3436 | E15C | 11000110
199 | 6.1332 | 918.4615 | -0.31667 | 55157.7398 | D775 | 11000111
200 | 6.164 | 923.0769 | -0.39197 | 52690.4301 | CDD2 | 11001000
201 | 6.1948 | 927.6923 | -0.46472 | 50306.4158 | C482 | 11001001
202 | 6.2256 | 932.3077 | -0.53447 | 48021.1583 | BB95 | 11001010
203 | 6.2565 | 936.9231 | -0.60074 | 45849.4782 | B319 | 11001011
204 | 6.2873 | 941.5385 | -0.66312 | 43805.4599 | AB1D | 11001100
205 | 6.3181 | 946.1538 | -0.7212 | 41902.3594 | A3AE | 11001101
206 | 6.3489 | 950.7692 | -0.7746 | 40152.5192 | 9CD8 | 11001110
207 | 6.3797 | 955.3846 | -0.82298 | 38567.2877 | 96A7 | 11001111
208 | 6.4106 | 960 | -0.86603 | 37156.9456 | 9124 | 11010000
209 | 6.4414 | 964.6154 | -0.90345 | 35930.6396 | 8C5A | 11010001
210 | 6.4722 | 969.2308 | -0.93502 | 34896.3228 | 8850 | 11010010
211 | 6.503 | 973.8462 | -0.96052 | 34060.703 | 850C | 11010011
212 | 6.5338 | 978.4615 | -0.97979 | 33429.1997 | 8295 | 11010100
213 | 6.5647 | 983.0769 | -0.99271 | 33005.9083 | 80ED | 11010101
214 | 6.5955 | 987.6923 | -0.99919 | 32793.5741 | 8019 | 11010110
215 | 6.6263 | 992.3077 | -0.99919 | 32793.5741 | 8019 | 11010111
216 | 6.6571 | 996.9231 | -0.99271 | 33005.9083 | 80ED | 11011000
217 | 6.6879 | 1001.5385 | -0.97979 | 33429.1997 | 8295 | 11011001
218 | 6.7188 | 1006.1538 | -0.96052 | 34060.703 | 850C | 11011010
219 | 6.7496 | 1010.7692 | -0.93502 | 34896.3228 | 8850 | 11011011
220 | 6.7804 | 1015.3846 | -0.90345 | 35930.6396 | 8C5A | 11011100
221 | 6.8112 | 1020 | -0.86603 | 37156.9456 | 9124 | 11011101
222 | 6.842 | 1024.6154 | -0.82298 | 38567.2877 | 96A7 | 11011110
223 | 6.8729 | 1029.2308 | -0.7746 | 40152.5192 | 9CD8 | 11011111
224 | 6.9037 | 1033.8462 | -0.7212 | 41902.3594 | A3AE | 11100000
225 | 6.9345 | 1038.4615 | -0.66312 | 43805.4599 | AB1D | 11100001
226 | 6.9653 | 1043.0769 | -0.60074 | 45849.4782 | B319 | 11100010
227 | 6.9961 | 1047.6923 | -0.53447 | 48021.1583 | BB95 | 11100011
228 | 7.027 | 1052.3077 | -0.46472 | 50306.4158 | C482 | 11100100
229 | 7.0578 | 1056.9231 | -0.39197 | 52690.4301 | CDD2 | 11100101
230 | 7.0886 | 1061.5385 | -0.31667 | 55157.7398 | D775 | 11100110
231 | 7.1194 | 1066.1538 | -0.23932 | 57692.3436 | E15C | 11100111
232 | 7.1502 | 1070.7692 | -0.16041 | 60277.8036 | EB75 | 11101000
233 | 7.1811 | 1075.3846 | -0.080467 | 62897.3519 | F5B1 | 11101001
234 | 7.2119 | 1080 | 5.6108e-14 | 1.8385e-09 | 0000 | 11101010
235 | 7.2427 | 1084.6154 | 0.080467 | 2636.6481 | 0A4C | 11101011
236 | 7.2735 | 1089.2308 | 0.16041 | 5256.1964 | 1488 | 11101100
237 | 7.3043 | 1093.8462 | 0.23932 | 7841.6564 | 1EA1 | 11101101
238 | 7.3352 | 1098.4615 | 0.31667 | 10376.2602 | 2888 | 11101110
239 | 7.366 | 1103.0769 | 0.39197 | 12843.5699 | 322B | 11101111
240 | 7.3968 | 1107.6923 | 0.46472 | 15227.5842 | 3B7B | 11110000
241 | 7.4276 | 1112.3077 | 0.53447 | 17512.8417 | 4468 | 11110001
242 | 7.4584 | 1116.9231 | 0.60074 | 19684.5218 | 4CE4 | 11110010
243 | 7.4893 | 1121.5385 | 0.66312 | 21728.5401 | 54E0 | 11110011
244 | 7.5201 | 1126.1538 | 0.7212 | 23631.6406 | 5C4F | 11110100
245 | 7.5509 | 1130.7692 | 0.7746 | 25381.4808 | 6325 | 11110101
246 | 7.5817 | 1135.3846 | 0.82298 | 26966.7123 | 6956 | 11110110
247 | 7.6125 | 1140 | 0.86603 | 28377.0544 | 6ED9 | 11110111

## A4
step # (decimal) | Time (ms) | Angles | sin(Angle) | New Value | New Value (Dec) | Step # (binary) | Sample Rate | 48KHz
0 | 0 | 0 | 0 | 0 | 0000 | 00000000
1 | 0.03082 | 4.8649 | 0.084806 | 2778.8357 | 0ADA | 00000001
2 | 0.06164 | 9.7297 | 0.169 | 5537.6499 | 15A1 | 00000010 |  |  | Output freq (hz) | 440
3 | 0.09246 | 14.5946 | 0.25198 | 8256.5651 | 2040 | 00000011 |  |  | Output period (s) | 0.0022727
4 | 0.12328 | 19.4595 | 0.33314 | 10915.9917 | 2AA3 | 00000100 |  |  | Output period (ms) | 2.2727
5 | 0.1541 | 24.3243 | 0.4119 | 13496.7682 | 34B8 | 00000101
6 | 0.18492 | 29.1892 | 0.48769 | 15980.3002 | 3E6C | 00000110 |  |  | # of samples | 74
7 | 0.21574 | 34.0541 | 0.55997 | 18348.6938 | 47AC | 00000111
8 | 0.24656 | 38.9189 | 0.62822 | 20584.8847 | 5068 | 00001000
9 | 0.27738 | 43.7838 | 0.69194 | 22672.7609 | 5890 | 00001001 |  |  | 30820 | 0.03082
10 | 0.3082 | 48.6486 | 0.75067 | 24597.2794 | 6015 | 00001010
11 | 0.33902 | 53.5135 | 0.804 | 26344.574 | 66E8 | 00001011
12 | 0.36984 | 58.3784 | 0.85153 | 27902.0553 | 6CFE | 00001100
13 | 0.40066 | 63.2432 | 0.89293 | 29258.5016 | 724A | 00001101
14 | 0.43148 | 68.1081 | 0.92789 | 30404.1398 | 76C4 | 00001110
15 | 0.4623 | 72.973 | 0.95617 | 31330.7154 | 7A62 | 00001111
16 | 0.49312 | 77.8378 | 0.97756 | 32031.5525 | 7D1F | 00010000
17 | 0.52394 | 82.7027 | 0.9919 | 32501.6016 | 7EF5 | 00010001
18 | 0.55476 | 87.5676 | 0.9991 | 32737.4758 | 7FE1 | 00010010
19 | 0.58558 | 92.4324 | 0.9991 | 32737.4758 | 7FE1 | 00010011
20 | 0.6164 | 97.2973 | 0.9919 | 32501.6016 | 7EF5 | 00010100
21 | 0.64722 | 102.1622 | 0.97756 | 32031.5525 | 7D1F | 00010101
22 | 0.67804 | 107.027 | 0.95617 | 31330.7154 | 7A62 | 00010110
23 | 0.70886 | 111.8919 | 0.92789 | 30404.1398 | 76C4 | 00010111
24 | 0.73968 | 116.7568 | 0.89293 | 29258.5016 | 724A | 00011000
25 | 0.7705 | 121.6216 | 0.85153 | 27902.0553 | 6CFE | 00011001
26 | 0.80132 | 126.4865 | 0.804 | 26344.574 | 66E8 | 00011010
27 | 0.83214 | 131.3514 | 0.75067 | 24597.2794 | 6015 | 00011011
28 | 0.86296 | 136.2162 | 0.69194 | 22672.7609 | 5890 | 00011100
29 | 0.89378 | 141.0811 | 0.62822 | 20584.8847 | 5068 | 00011101
30 | 0.9246 | 145.9459 | 0.55997 | 18348.6938 | 47AC | 00011110
31 | 0.95542 | 150.8108 | 0.48769 | 15980.3002 | 3E6C | 00011111
32 | 0.98624 | 155.6757 | 0.4119 | 13496.7682 | 34B8 | 00100000
33 | 1.0171 | 160.5405 | 0.33314 | 10915.9917 | 2AA3 | 00100001
34 | 1.0479 | 165.4054 | 0.25198 | 8256.5651 | 2040 | 00100010
35 | 1.0787 | 170.2703 | 0.169 | 5537.6499 | 15A1 | 00100011
36 | 1.1095 | 175.1351 | 0.084806 | 2778.8357 | 0ADA | 00100100
37 | 1.1403 | 180 | -2.0979e-15 | 65534 | FFFD | 00100101
38 | 1.1712 | 184.8649 | -0.084806 | 62755.1643 | F523 | 00100110
39 | 1.202 | 189.7297 | -0.169 | 59996.3501 | EA5C | 00100111
40 | 1.2328 | 194.5946 | -0.25198 | 57277.4349 | DFBD | 00101000
41 | 1.2636 | 199.4595 | -0.33314 | 54618.0083 | D55A | 00101001
42 | 1.2944 | 204.3243 | -0.4119 | 52037.2318 | CB45 | 00101010
43 | 1.3253 | 209.1892 | -0.48769 | 49553.6998 | C191 | 00101011
44 | 1.3561 | 214.0541 | -0.55997 | 47185.3062 | B851 | 00101100
45 | 1.3869 | 218.9189 | -0.62822 | 44949.1153 | AF95 | 00101101
46 | 1.4177 | 223.7838 | -0.69194 | 42861.2391 | A76D | 00101110
47 | 1.4485 | 228.6486 | -0.75067 | 40936.7206 | 9FE8 | 00101111
48 | 1.4794 | 233.5135 | -0.804 | 39189.426 | 9915 | 00110000
49 | 1.5102 | 238.3784 | -0.85153 | 37631.9447 | 92FF | 00110001
50 | 1.541 | 243.2432 | -0.89293 | 36275.4984 | 8DB3 | 00110010
51 | 1.5718 | 248.1081 | -0.92789 | 35129.8602 | 8939 | 00110011
52 | 1.6026 | 252.973 | -0.95617 | 34203.2846 | 859B | 00110100
53 | 1.6335 | 257.8378 | -0.97756 | 33502.4475 | 82DE | 00110101
54 | 1.6643 | 262.7027 | -0.9919 | 33032.3984 | 8108 | 00110110
55 | 1.6951 | 267.5676 | -0.9991 | 32796.5242 | 801C | 00110111
56 | 1.7259 | 272.4324 | -0.9991 | 32796.5242 | 801C | 00111000
57 | 1.7567 | 277.2973 | -0.9919 | 33032.3984 | 8108 | 00111001
58 | 1.7876 | 282.1622 | -0.97756 | 33502.4475 | 82DE | 00111010
59 | 1.8184 | 287.027 | -0.95617 | 34203.2846 | 859B | 00111011
60 | 1.8492 | 291.8919 | -0.92789 | 35129.8602 | 8939 | 00111100
61 | 1.88 | 296.7568 | -0.89293 | 36275.4984 | 8DB3 | 00111101
62 | 1.9108 | 301.6216 | -0.85153 | 37631.9447 | 92FF | 00111110
63 | 1.9417 | 306.4865 | -0.804 | 39189.426 | 9915 | 00111111
64 | 1.9725 | 311.3514 | -0.75067 | 40936.7206 | 9FE8 | 01000000
65 | 2.0033 | 316.2162 | -0.69194 | 42861.2391 | A76D | 01000001
66 | 2.0341 | 321.0811 | -0.62822 | 44949.1153 | AF95 | 01000010
67 | 2.0649 | 325.9459 | -0.55997 | 47185.3062 | B851 | 01000011
68 | 2.0958 | 330.8108 | -0.48769 | 49553.6998 | C191 | 01000100
69 | 2.1266 | 335.6757 | -0.4119 | 52037.2318 | CB45 | 01000101
70 | 2.1574 | 340.5405 | -0.33314 | 54618.0083 | D55A | 01000110
71 | 2.1882 | 345.4054 | -0.25198 | 57277.4349 | DFBD | 01000111
72 | 2.219 | 350.2703 | -0.169 | 59996.3501 | EA5C | 01001000
73 | 2.2499 | 355.1351 | -0.084806 | 62755.1643 | F523 | 01001001
74 | 2.2807 | 360 | -4.6859e-15 | 65534 | FFFD | 01001010
75 | 2.3115 | 364.8649 | 0.084806 | 2778.8357 | 0ADA | 01001011
76 | 2.3423 | 369.7297 | 0.169 | 5537.6499 | 15A1 | 01001100
77 | 2.3731 | 374.5946 | 0.25198 | 8256.5651 | 2040 | 01001101
78 | 2.404 | 379.4595 | 0.33314 | 10915.9917 | 2AA3 | 01001110
79 | 2.4348 | 384.3243 | 0.4119 | 13496.7682 | 34B8 | 01001111
80 | 2.4656 | 389.1892 | 0.48769 | 15980.3002 | 3E6C | 01010000
81 | 2.4964 | 394.0541 | 0.55997 | 18348.6938 | 47AC | 01010001
82 | 2.5272 | 398.9189 | 0.62822 | 20584.8847 | 5068 | 01010010
83 | 2.5581 | 403.7838 | 0.69194 | 22672.7609 | 5890 | 01010011
84 | 2.5889 | 408.6486 | 0.75067 | 24597.2794 | 6015 | 01010100
85 | 2.6197 | 413.5135 | 0.804 | 26344.574 | 66E8 | 01010101
86 | 2.6505 | 418.3784 | 0.85153 | 27902.0553 | 6CFE | 01010110
87 | 2.6813 | 423.2432 | 0.89293 | 29258.5016 | 724A | 01010111
88 | 2.7122 | 428.1081 | 0.92789 | 30404.1398 | 76C4 | 01011000
89 | 2.743 | 432.973 | 0.95617 | 31330.7154 | 7A62 | 01011001
90 | 2.7738 | 437.8378 | 0.97756 | 32031.5525 | 7D1F | 01011010
91 | 2.8046 | 442.7027 | 0.9919 | 32501.6016 | 7EF5 | 01011011
92 | 2.8354 | 447.5676 | 0.9991 | 32737.4758 | 7FE1 | 01011100
93 | 2.8663 | 452.4324 | 0.9991 | 32737.4758 | 7FE1 | 01011101
94 | 2.8971 | 457.2973 | 0.9919 | 32501.6016 | 7EF5 | 01011110
95 | 2.9279 | 462.1622 | 0.97756 | 32031.5525 | 7D1F | 01011111
96 | 2.9587 | 467.027 | 0.95617 | 31330.7154 | 7A62 | 01100000
97 | 2.9895 | 471.8919 | 0.92789 | 30404.1398 | 76C4 | 01100001
98 | 3.0204 | 476.7568 | 0.89293 | 29258.5016 | 724A | 01100010
99 | 3.0512 | 481.6216 | 0.85153 | 27902.0553 | 6CFE | 01100011
100 | 3.082 | 486.4865 | 0.804 | 26344.574 | 66E8 | 01100100
101 | 3.1128 | 491.3514 | 0.75067 | 24597.2794 | 6015 | 01100101
102 | 3.1436 | 496.2162 | 0.69194 | 22672.7609 | 5890 | 01100110
103 | 3.1745 | 501.0811 | 0.62822 | 20584.8847 | 5068 | 01100111
104 | 3.2053 | 505.9459 | 0.55997 | 18348.6938 | 47AC | 01101000
105 | 3.2361 | 510.8108 | 0.48769 | 15980.3002 | 3E6C | 01101001
106 | 3.2669 | 515.6757 | 0.4119 | 13496.7682 | 34B8 | 01101010
107 | 3.2977 | 520.5405 | 0.33314 | 10915.9917 | 2AA3 | 01101011
108 | 3.3286 | 525.4054 | 0.25198 | 8256.5651 | 2040 | 01101100
109 | 3.3594 | 530.2703 | 0.169 | 5537.6499 | 15A1 | 01101101
110 | 3.3902 | 535.1351 | 0.084806 | 2778.8357 | 0ADA | 01101110
111 | 3.421 | 540 | 1.4578e-14 | 4.7769e-10 | 0000 | 01101111
112 | 3.4518 | 544.8649 | -0.084806 | 62755.1643 | F523 | 01110000
113 | 3.4827 | 549.7297 | -0.169 | 59996.3501 | EA5C | 01110001
114 | 3.5135 | 554.5946 | -0.25198 | 57277.4349 | DFBD | 01110010
115 | 3.5443 | 559.4595 | -0.33314 | 54618.0083 | D55A | 01110011
116 | 3.5751 | 564.3243 | -0.4119 | 52037.2318 | CB45 | 01110100
117 | 3.6059 | 569.1892 | -0.48769 | 49553.6998 | C191 | 01110101
118 | 3.6368 | 574.0541 | -0.55997 | 47185.3062 | B851 | 01110110
119 | 3.6676 | 578.9189 | -0.62822 | 44949.1153 | AF95 | 01110111
120 | 3.6984 | 583.7838 | -0.69194 | 42861.2391 | A76D | 01111000
121 | 3.7292 | 588.6486 | -0.75067 | 40936.7206 | 9FE8 | 01111001
122 | 3.76 | 593.5135 | -0.804 | 39189.426 | 9915 | 01111010
123 | 3.7909 | 598.3784 | -0.85153 | 37631.9447 | 92FF | 01111011
124 | 3.8217 | 603.2432 | -0.89293 | 36275.4984 | 8DB3 | 01111100
125 | 3.8525 | 608.1081 | -0.92789 | 35129.8602 | 8939 | 01111101
126 | 3.8833 | 612.973 | -0.95617 | 34203.2846 | 859B | 01111110
127 | 3.9141 | 617.8378 | -0.97756 | 33502.4475 | 82DE | 01111111
128 | 3.945 | 622.7027 | -0.9919 | 33032.3984 | 8108 | 10000000
129 | 3.9758 | 627.5676 | -0.9991 | 32796.5242 | 801C | 10000001
130 | 4.0066 | 632.4324 | -0.9991 | 32796.5242 | 801C | 10000010
131 | 4.0374 | 637.2973 | -0.9919 | 33032.3984 | 8108 | 10000011
132 | 4.0682 | 642.1622 | -0.97756 | 33502.4475 | 82DE | 10000100
133 | 4.0991 | 647.027 | -0.95617 | 34203.2846 | 859B | 10000101
134 | 4.1299 | 651.8919 | -0.92789 | 35129.8602 | 8939 | 10000110
135 | 4.1607 | 656.7568 | -0.89293 | 36275.4984 | 8DB3 | 10000111
136 | 4.1915 | 661.6216 | -0.85153 | 37631.9447 | 92FF | 10001000
137 | 4.2223 | 666.4865 | -0.804 | 39189.426 | 9915 | 10001001
138 | 4.2532 | 671.3514 | -0.75067 | 40936.7206 | 9FE8 | 10001010
139 | 4.284 | 676.2162 | -0.69194 | 42861.2391 | A76D | 10001011
140 | 4.3148 | 681.0811 | -0.62822 | 44949.1153 | AF95 | 10001100
141 | 4.3456 | 685.9459 | -0.55997 | 47185.3062 | B851 | 10001101
142 | 4.3764 | 690.8108 | -0.48769 | 49553.6998 | C191 | 10001110
143 | 4.4073 | 695.6757 | -0.4119 | 52037.2318 | CB45 | 10001111
144 | 4.4381 | 700.5405 | -0.33314 | 54618.0083 | D55A | 10010000
145 | 4.4689 | 705.4054 | -0.25198 | 57277.4349 | DFBD | 10010001
146 | 4.4997 | 710.2703 | -0.169 | 59996.3501 | EA5C | 10010010
147 | 4.5305 | 715.1351 | -0.084806 | 62755.1643 | F523 | 10010011
148 | 4.5614 | 720 | 8.3917e-15 | 2.7497e-10 | 0000 | 10010100
149 | 4.5922 | 724.8649 | 0.084806 | 2778.8357 | 0ADA | 10010101
150 | 4.623 | 729.7297 | 0.169 | 5537.6499 | 15A1 | 10010110
151 | 4.6538 | 734.5946 | 0.25198 | 8256.5651 | 2040 | 10010111
152 | 4.6846 | 739.4595 | 0.33314 | 10915.9917 | 2AA3 | 10011000
153 | 4.7155 | 744.3243 | 0.4119 | 13496.7682 | 34B8 | 10011001
154 | 4.7463 | 749.1892 | 0.48769 | 15980.3002 | 3E6C | 10011010
155 | 4.7771 | 754.0541 | 0.55997 | 18348.6938 | 47AC | 10011011
156 | 4.8079 | 758.9189 | 0.62822 | 20584.8847 | 5068 | 10011100
157 | 4.8387 | 763.7838 | 0.69194 | 22672.7609 | 5890 | 10011101
158 | 4.8696 | 768.6486 | 0.75067 | 24597.2794 | 6015 | 10011110
159 | 4.9004 | 773.5135 | 0.804 | 26344.574 | 66E8 | 10011111
160 | 4.9312 | 778.3784 | 0.85153 | 27902.0553 | 6CFE | 10100000
161 | 4.962 | 783.2432 | 0.89293 | 29258.5016 | 724A | 10100001
162 | 4.9928 | 788.1081 | 0.92789 | 30404.1398 | 76C4 | 10100010
163 | 5.0237 | 792.973 | 0.95617 | 31330.7154 | 7A62 | 10100011
164 | 5.0545 | 797.8378 | 0.97756 | 32031.5525 | 7D1F | 10100100
165 | 5.0853 | 802.7027 | 0.9919 | 32501.6016 | 7EF5 | 10100101
166 | 5.1161 | 807.5676 | 0.9991 | 32737.4758 | 7FE1 | 10100110
167 | 5.1469 | 812.4324 | 0.9991 | 32737.4758 | 7FE1 | 10100111
168 | 5.1778 | 817.2973 | 0.9919 | 32501.6016 | 7EF5 | 10101000
169 | 5.2086 | 822.1622 | 0.97756 | 32031.5525 | 7D1F | 10101001
170 | 5.2394 | 827.027 | 0.95617 | 31330.7154 | 7A62 | 10101010
171 | 5.2702 | 831.8919 | 0.92789 | 30404.1398 | 76C4 | 10101011
172 | 5.301 | 836.7568 | 0.89293 | 29258.5016 | 724A | 10101100
173 | 5.3319 | 841.6216 | 0.85153 | 27902.0553 | 6CFE | 10101101
174 | 5.3627 | 846.4865 | 0.804 | 26344.574 | 66E8 | 10101110
175 | 5.3935 | 851.3514 | 0.75067 | 24597.2794 | 6015 | 10101111
176 | 5.4243 | 856.2162 | 0.69194 | 22672.7609 | 5890 | 10110000
177 | 5.4551 | 861.0811 | 0.62822 | 20584.8847 | 5068 | 10110001
178 | 5.486 | 865.9459 | 0.55997 | 18348.6938 | 47AC | 10110010
179 | 5.5168 | 870.8108 | 0.48769 | 15980.3002 | 3E6C | 10110011
180 | 5.5476 | 875.6757 | 0.4119 | 13496.7682 | 34B8 | 10110100
181 | 5.5784 | 880.5405 | 0.33314 | 10915.9917 | 2AA3 | 10110101
182 | 5.6092 | 885.4054 | 0.25198 | 8256.5651 | 2040 | 10110110
183 | 5.6401 | 890.2703 | 0.169 | 5537.6499 | 15A1 | 10110111
184 | 5.6709 | 895.1351 | 0.084806 | 2778.8357 | 0ADA | 10111000
185 | 5.7017 | 900 | -2.9585e-14 | 65534 | FFFD | 10111001
186 | 5.7325 | 904.8649 | -0.084806 | 62755.1643 | F523 | 10111010
187 | 5.7633 | 909.7297 | -0.169 | 59996.3501 | EA5C | 10111011
188 | 5.7942 | 914.5946 | -0.25198 | 57277.4349 | DFBD | 10111100
189 | 5.825 | 919.4595 | -0.33314 | 54618.0083 | D55A | 10111101
190 | 5.8558 | 924.3243 | -0.4119 | 52037.2318 | CB45 | 10111110
191 | 5.8866 | 929.1892 | -0.48769 | 49553.6998 | C191 | 10111111
192 | 5.9174 | 934.0541 | -0.55997 | 47185.3062 | B851 | 11000000
193 | 5.9483 | 938.9189 | -0.62822 | 44949.1153 | AF95 | 11000001
194 | 5.9791 | 943.7838 | -0.69194 | 42861.2391 | A76D | 11000010
195 | 6.0099 | 948.6486 | -0.75067 | 40936.7206 | 9FE8 | 11000011
196 | 6.0407 | 953.5135 | -0.804 | 39189.426 | 9915 | 11000100
197 | 6.0715 | 958.3784 | -0.85153 | 37631.9447 | 92FF | 11000101
198 | 6.1024 | 963.2432 | -0.89293 | 36275.4984 | 8DB3 | 11000110
199 | 6.1332 | 968.1081 | -0.92789 | 35129.8602 | 8939 | 11000111
200 | 6.164 | 972.973 | -0.95617 | 34203.2846 | 859B | 11001000
201 | 6.1948 | 977.8378 | -0.97756 | 33502.4475 | 82DE | 11001001
202 | 6.2256 | 982.7027 | -0.9919 | 33032.3984 | 8108 | 11001010
203 | 6.2565 | 987.5676 | -0.9991 | 32796.5242 | 801C | 11001011
204 | 6.2873 | 992.4324 | -0.9991 | 32796.5242 | 801C | 11001100
205 | 6.3181 | 997.2973 | -0.9919 | 33032.3984 | 8108 | 11001101
206 | 6.3489 | 1002.1622 | -0.97756 | 33502.4475 | 82DE | 11001110
207 | 6.3797 | 1007.027 | -0.95617 | 34203.2846 | 859B | 11001111
208 | 6.4106 | 1011.8919 | -0.92789 | 35129.8602 | 8939 | 11010000
209 | 6.4414 | 1016.7568 | -0.89293 | 36275.4984 | 8DB3 | 11010001
210 | 6.4722 | 1021.6216 | -0.85153 | 37631.9447 | 92FF | 11010010
211 | 6.503 | 1026.4865 | -0.804 | 39189.426 | 9915 | 11010011
212 | 6.5338 | 1031.3514 | -0.75067 | 40936.7206 | 9FE8 | 11010100
213 | 6.5647 | 1036.2162 | -0.69194 | 42861.2391 | A76D | 11010101
214 | 6.5955 | 1041.0811 | -0.62822 | 44949.1153 | AF95 | 11010110
215 | 6.6263 | 1045.9459 | -0.55997 | 47185.3062 | B851 | 11010111
216 | 6.6571 | 1050.8108 | -0.48769 | 49553.6998 | C191 | 11011000
217 | 6.6879 | 1055.6757 | -0.4119 | 52037.2318 | CB45 | 11011001
218 | 6.7188 | 1060.5405 | -0.33314 | 54618.0083 | D55A | 11011010
219 | 6.7496 | 1065.4054 | -0.25198 | 57277.4349 | DFBD | 11011011
220 | 6.7804 | 1070.2703 | -0.169 | 59996.3501 | EA5C | 11011100
221 | 6.8112 | 1075.1351 | -0.084806 | 62755.1643 | F523 | 11011101
222 | 6.842 | 1080 | 2.7687e-14 | 9.0721e-10 | 0000 | 11011110
223 | 6.8729 | 1084.8649 | 0.084806 | 2778.8357 | 0ADA | 11011111
224 | 6.9037 | 1089.7297 | 0.169 | 5537.6499 | 15A1 | 11100000
225 | 6.9345 | 1094.5946 | 0.25198 | 8256.5651 | 2040 | 11100001
226 | 6.9653 | 1099.4595 | 0.33314 | 10915.9917 | 2AA3 | 11100010
227 | 6.9961 | 1104.3243 | 0.4119 | 13496.7682 | 34B8 | 11100011
228 | 7.027 | 1109.1892 | 0.48769 | 15980.3002 | 3E6C | 11100100
229 | 7.0578 | 1114.0541 | 0.55997 | 18348.6938 | 47AC | 11100101
230 | 7.0886 | 1118.9189 | 0.62822 | 20584.8847 | 5068 | 11100110
231 | 7.1194 | 1123.7838 | 0.69194 | 22672.7609 | 5890 | 11100111
232 | 7.1502 | 1128.6486 | 0.75067 | 24597.2794 | 6015 | 11101000
233 | 7.1811 | 1133.5135 | 0.804 | 26344.574 | 66E8 | 11101001
234 | 7.2119 | 1138.3784 | 0.85153 | 27902.0553 | 6CFE | 11101010
235 | 7.2427 | 1143.2432 | 0.89293 | 29258.5016 | 724A | 11101011
236 | 7.2735 | 1148.1081 | 0.92789 | 30404.1398 | 76C4 | 11101100
237 | 7.3043 | 1152.973 | 0.95617 | 31330.7154 | 7A62 | 11101101
238 | 7.3352 | 1157.8378 | 0.97756 | 32031.5525 | 7D1F | 11101110
239 | 7.366 | 1162.7027 | 0.9919 | 32501.6016 | 7EF5 | 11101111
240 | 7.3968 | 1167.5676 | 0.9991 | 32737.4758 | 7FE1 | 11110000
241 | 7.4276 | 1172.4324 | 0.9991 | 32737.4758 | 7FE1 | 11110001
242 | 7.4584 | 1177.2973 | 0.9919 | 32501.6016 | 7EF5 | 11110010
243 | 7.4893 | 1182.1622 | 0.97756 | 32031.5525 | 7D1F | 11110011
244 | 7.5201 | 1187.027 | 0.95617 | 31330.7154 | 7A62 | 11110100
245 | 7.5509 | 1191.8919 | 0.92789 | 30404.1398 | 76C4 | 11110101
246 | 7.5817 | 1196.7568 | 0.89293 | 29258.5016 | 724A | 11110110
247 | 7.6125 | 1201.6216 | 0.85153 | 27902.0553 | 6CFE | 11110111

## A#4
step # (decimal) | Time (ms) | Angles | sin(Angle) | New Value (Dec) | New Value (Hex) | Step # (binary) | Sample Rate | 48KHz
0 | 0 | 0 | 0 | 0 | 0000 | 00000000
1 | 0.03082 | 5.1429 | 0.089639 | 2937.2112 | 0B79 | 00000001
2 | 0.06164 | 10.2857 | 0.17856 | 5850.7738 | 16DA | 00000010 |  |  | Output freq (hz) | 466.164
3 | 0.09246 | 15.4286 | 0.26604 | 8717.2293 | 220D | 00000011 |  |  | Output period (s) | 0.0021452
4 | 0.12328 | 20.5714 | 0.35137 | 11513.4989 | 2CF9 | 00000100 |  |  | Output period (ms) | 2.1452
5 | 0.1541 | 25.7143 | 0.43388 | 14217.0685 | 3789 | 00000101
6 | 0.18492 | 30.8571 | 0.5129 | 16806.1706 | 41A6 | 00000110 |  |  | # of samples | 70
7 | 0.21574 | 36 | 0.58779 | 19259.9594 | 4B3B | 00000111
8 | 0.24656 | 41.1429 | 0.65794 | 21558.6782 | 5436 | 00001000
9 | 0.27738 | 46.2857 | 0.72279 | 23683.8193 | 5C83 | 00001001
10 | 0.3082 | 51.4286 | 0.78183 | 25618.2722 | 6412 | 00001010
11 | 0.33902 | 56.5714 | 0.83457 | 27346.4618 | 6AD2 | 00001011
12 | 0.36984 | 61.7143 | 0.8806 | 28854.4738 | 70B6 | 00001100
13 | 0.40066 | 66.8571 | 0.91953 | 30130.1665 | 75B2 | 00001101
14 | 0.43148 | 72 | 0.95106 | 31163.2689 | 79BB | 00001110
15 | 0.4623 | 77.1429 | 0.97493 | 31945.4629 | 7CC9 | 00001111
16 | 0.49312 | 82.2857 | 0.99095 | 32470.4508 | 7ED6 | 00010000
17 | 0.52394 | 87.4286 | 0.99899 | 32734.0058 | 7FDE | 00010001
18 | 0.55476 | 92.5714 | 0.99899 | 32734.0058 | 7FDE | 00010010
19 | 0.58558 | 97.7143 | 0.99095 | 32470.4508 | 7ED6 | 00010011
20 | 0.6164 | 102.8571 | 0.97493 | 31945.4629 | 7CC9 | 00010100
21 | 0.64722 | 108 | 0.95106 | 31163.2689 | 79BB | 00010101
22 | 0.67804 | 113.1429 | 0.91953 | 30130.1665 | 75B2 | 00010110
23 | 0.70886 | 118.2857 | 0.8806 | 28854.4738 | 70B6 | 00010111
24 | 0.73968 | 123.4286 | 0.83457 | 27346.4618 | 6AD2 | 00011000
25 | 0.7705 | 128.5714 | 0.78183 | 25618.2722 | 6412 | 00011001
26 | 0.80132 | 133.7143 | 0.72279 | 23683.8193 | 5C83 | 00011010
27 | 0.83214 | 138.8571 | 0.65794 | 21558.6782 | 5436 | 00011011
28 | 0.86296 | 144 | 0.58779 | 19259.9594 | 4B3B | 00011100
29 | 0.89378 | 149.1429 | 0.5129 | 16806.1706 | 41A6 | 00011101
30 | 0.9246 | 154.2857 | 0.43388 | 14217.0685 | 3789 | 00011110
31 | 0.95542 | 159.4286 | 0.35137 | 11513.4989 | 2CF9 | 00011111
32 | 0.98624 | 164.5714 | 0.26604 | 8717.2293 | 220D | 00100000
33 | 1.0171 | 169.7143 | 0.17856 | 5850.7738 | 16DA | 00100001
34 | 1.0479 | 174.8571 | 0.089639 | 2937.2112 | 0B79 | 00100010
35 | 1.0787 | 180 | 1.0107e-15 | 3.3117e-11 | 0000 | 00100011
36 | 1.1095 | 185.1429 | -0.089639 | 62596.7888 | F484 | 00100100
37 | 1.1403 | 190.2857 | -0.17856 | 59683.2262 | E923 | 00100101
38 | 1.1712 | 195.4286 | -0.26604 | 56816.7707 | DDF0 | 00100110
39 | 1.202 | 200.5714 | -0.35137 | 54020.5011 | D304 | 00100111
40 | 1.2328 | 205.7143 | -0.43388 | 51316.9315 | C874 | 00101000
41 | 1.2636 | 210.8571 | -0.5129 | 48727.8294 | BE57 | 00101001
42 | 1.2944 | 216 | -0.58779 | 46274.0406 | B4C2 | 00101010
43 | 1.3253 | 221.1429 | -0.65794 | 43975.3218 | ABC7 | 00101011
44 | 1.3561 | 226.2857 | -0.72279 | 41850.1807 | A37A | 00101100
45 | 1.3869 | 231.4286 | -0.78183 | 39915.7278 | 9BEB | 00101101
46 | 1.4177 | 236.5714 | -0.83457 | 38187.5382 | 952B | 00101110
47 | 1.4485 | 241.7143 | -0.8806 | 36679.5262 | 8F47 | 00101111
48 | 1.4794 | 246.8571 | -0.91953 | 35403.8335 | 8A4B | 00110000
49 | 1.5102 | 252 | -0.95106 | 34370.7311 | 8642 | 00110001
50 | 1.541 | 257.1429 | -0.97493 | 33588.5371 | 8334 | 00110010
51 | 1.5718 | 262.2857 | -0.99095 | 33063.5492 | 8127 | 00110011
52 | 1.6026 | 267.4286 | -0.99899 | 32799.9942 | 801F | 00110100
53 | 1.6335 | 272.5714 | -0.99899 | 32799.9942 | 801F | 00110101
54 | 1.6643 | 277.7143 | -0.99095 | 33063.5492 | 8127 | 00110110
55 | 1.6951 | 282.8571 | -0.97493 | 33588.5371 | 8334 | 00110111
56 | 1.7259 | 288 | -0.95106 | 34370.7311 | 8642 | 00111000
57 | 1.7567 | 293.1429 | -0.91953 | 35403.8335 | 8A4B | 00111001
58 | 1.7876 | 298.2857 | -0.8806 | 36679.5262 | 8F47 | 00111010
59 | 1.8184 | 303.4286 | -0.83457 | 38187.5382 | 952B | 00111011
60 | 1.8492 | 308.5714 | -0.78183 | 39915.7278 | 9BEB | 00111100
61 | 1.88 | 313.7143 | -0.72279 | 41850.1807 | A37A | 00111101
62 | 1.9108 | 318.8571 | -0.65794 | 43975.3218 | ABC7 | 00111110
63 | 1.9417 | 324 | -0.58779 | 46274.0406 | B4C2 | 00111111
64 | 1.9725 | 329.1429 | -0.5129 | 48727.8294 | BE57 | 01000000
65 | 2.0033 | 334.2857 | -0.43388 | 51316.9315 | C874 | 01000001
66 | 2.0341 | 339.4286 | -0.35137 | 54020.5011 | D304 | 01000010
67 | 2.0649 | 344.5714 | -0.26604 | 56816.7707 | DDF0 | 01000011
68 | 2.0958 | 349.7143 | -0.17856 | 59683.2262 | E923 | 01000100
69 | 2.1266 | 354.8571 | -0.089639 | 62596.7888 | F484 | 01000101
70 | 2.1574 | 360 | 6.8604e-15 | 2.2479e-10 | 0000 | 01000110
71 | 2.1882 | 365.1429 | 0.089639 | 2937.2112 | 0B79 | 01000111
72 | 2.219 | 370.2857 | 0.17856 | 5850.7738 | 16DA | 01001000
73 | 2.2499 | 375.4286 | 0.26604 | 8717.2293 | 220D | 01001001
74 | 2.2807 | 380.5714 | 0.35137 | 11513.4989 | 2CF9 | 01001010
75 | 2.3115 | 385.7143 | 0.43388 | 14217.0685 | 3789 | 01001011
76 | 2.3423 | 390.8571 | 0.5129 | 16806.1706 | 41A6 | 01001100
77 | 2.3731 | 396 | 0.58779 | 19259.9594 | 4B3B | 01001101
78 | 2.404 | 401.1429 | 0.65794 | 21558.6782 | 5436 | 01001110
79 | 2.4348 | 406.2857 | 0.72279 | 23683.8193 | 5C83 | 01001111
80 | 2.4656 | 411.4286 | 0.78183 | 25618.2722 | 6412 | 01010000
81 | 2.4964 | 416.5714 | 0.83457 | 27346.4618 | 6AD2 | 01010001
82 | 2.5272 | 421.7143 | 0.8806 | 28854.4738 | 70B6 | 01010010
83 | 2.5581 | 426.8571 | 0.91953 | 30130.1665 | 75B2 | 01010011
84 | 2.5889 | 432 | 0.95106 | 31163.2689 | 79BB | 01010100
85 | 2.6197 | 437.1429 | 0.97493 | 31945.4629 | 7CC9 | 01010101
86 | 2.6505 | 442.2857 | 0.99095 | 32470.4508 | 7ED6 | 01010110
87 | 2.6813 | 447.4286 | 0.99899 | 32734.0058 | 7FDE | 01010111
88 | 2.7122 | 452.5714 | 0.99899 | 32734.0058 | 7FDE | 01011000
89 | 2.743 | 457.7143 | 0.99095 | 32470.4508 | 7ED6 | 01011001
90 | 2.7738 | 462.8571 | 0.97493 | 31945.4629 | 7CC9 | 01011010
91 | 2.8046 | 468 | 0.95106 | 31163.2689 | 79BB | 01011011
92 | 2.8354 | 473.1429 | 0.91953 | 30130.1665 | 75B2 | 01011100
93 | 2.8663 | 478.2857 | 0.8806 | 28854.4738 | 70B6 | 01011101
94 | 2.8971 | 483.4286 | 0.83457 | 27346.4618 | 6AD2 | 01011110
95 | 2.9279 | 488.5714 | 0.78183 | 25618.2722 | 6412 | 01011111
96 | 2.9587 | 493.7143 | 0.72279 | 23683.8193 | 5C83 | 01100000
97 | 2.9895 | 498.8571 | 0.65794 | 21558.6782 | 5436 | 01100001
98 | 3.0204 | 504 | 0.58779 | 19259.9594 | 4B3B | 01100010
99 | 3.0512 | 509.1429 | 0.5129 | 16806.1706 | 41A6 | 01100011
100 | 3.082 | 514.2857 | 0.43388 | 14217.0685 | 3789 | 01100100
101 | 3.1128 | 519.4286 | 0.35137 | 11513.4989 | 2CF9 | 01100101
102 | 3.1436 | 524.5714 | 0.26604 | 8717.2293 | 220D | 01100110
103 | 3.1745 | 529.7143 | 0.17856 | 5850.7738 | 16DA | 01100111
104 | 3.2053 | 534.8571 | 0.089639 | 2937.2112 | 0B79 | 01101000
105 | 3.2361 | 540 | -1.562e-14 | 65534 | FFFD | 01101001
106 | 3.2669 | 545.1429 | -0.089639 | 62596.7888 | F484 | 01101010
107 | 3.2977 | 550.2857 | -0.17856 | 59683.2262 | E923 | 01101011
108 | 3.3286 | 555.4286 | -0.26604 | 56816.7707 | DDF0 | 01101100
109 | 3.3594 | 560.5714 | -0.35137 | 54020.5011 | D304 | 01101101
110 | 3.3902 | 565.7143 | -0.43388 | 51316.9315 | C874 | 01101110
111 | 3.421 | 570.8571 | -0.5129 | 48727.8294 | BE57 | 01101111
112 | 3.4518 | 576 | -0.58779 | 46274.0406 | B4C2 | 01110000
113 | 3.4827 | 581.1429 | -0.65794 | 43975.3218 | ABC7 | 01110001
114 | 3.5135 | 586.2857 | -0.72279 | 41850.1807 | A37A | 01110010
115 | 3.5443 | 591.4286 | -0.78183 | 39915.7278 | 9BEB | 01110011
116 | 3.5751 | 596.5714 | -0.83457 | 38187.5382 | 952B | 01110100
117 | 3.6059 | 601.7143 | -0.8806 | 36679.5262 | 8F47 | 01110101
118 | 3.6368 | 606.8571 | -0.91953 | 35403.8335 | 8A4B | 01110110
119 | 3.6676 | 612 | -0.95106 | 34370.7311 | 8642 | 01110111
120 | 3.6984 | 617.1429 | -0.97493 | 33588.5371 | 8334 | 01111000
121 | 3.7292 | 622.2857 | -0.99095 | 33063.5492 | 8127 | 01111001
122 | 3.76 | 627.4286 | -0.99899 | 32799.9942 | 801F | 01111010
123 | 3.7909 | 632.5714 | -0.99899 | 32799.9942 | 801F | 01111011
124 | 3.8217 | 637.7143 | -0.99095 | 33063.5492 | 8127 | 01111100
125 | 3.8525 | 642.8571 | -0.97493 | 33588.5371 | 8334 | 01111101
126 | 3.8833 | 648 | -0.95106 | 34370.7311 | 8642 | 01111110
127 | 3.9141 | 653.1429 | -0.91953 | 35403.8335 | 8A4B | 01111111
128 | 3.945 | 658.2857 | -0.8806 | 36679.5262 | 8F47 | 10000000
129 | 3.9758 | 663.4286 | -0.83457 | 38187.5382 | 952B | 10000001
130 | 4.0066 | 668.5714 | -0.78183 | 39915.7278 | 9BEB | 10000010
131 | 4.0374 | 673.7143 | -0.72279 | 41850.1807 | A37A | 10000011
132 | 4.0682 | 678.8571 | -0.65794 | 43975.3218 | ABC7 | 10000100
133 | 4.0991 | 684 | -0.58779 | 46274.0406 | B4C2 | 10000101
134 | 4.1299 | 689.1429 | -0.5129 | 48727.8294 | BE57 | 10000110
135 | 4.1607 | 694.2857 | -0.43388 | 51316.9315 | C874 | 10000111
136 | 4.1915 | 699.4286 | -0.35137 | 54020.5011 | D304 | 10001000
137 | 4.2223 | 704.5714 | -0.26604 | 56816.7707 | DDF0 | 10001001
138 | 4.2532 | 709.7143 | -0.17856 | 59683.2262 | E923 | 10001010
139 | 4.284 | 714.8571 | -0.089639 | 62596.7888 | F484 | 10001011
140 | 4.3148 | 720 | -4.0428e-15 | 65534 | FFFD | 10001100
141 | 4.3456 | 725.1429 | 0.089639 | 2937.2112 | 0B79 | 10001101
142 | 4.3764 | 730.2857 | 0.17856 | 5850.7738 | 16DA | 10001110
143 | 4.4073 | 735.4286 | 0.26604 | 8717.2293 | 220D | 10001111
144 | 4.4381 | 740.5714 | 0.35137 | 11513.4989 | 2CF9 | 10010000
145 | 4.4689 | 745.7143 | 0.43388 | 14217.0685 | 3789 | 10010001
146 | 4.4997 | 750.8571 | 0.5129 | 16806.1706 | 41A6 | 10010010
147 | 4.5305 | 756 | 0.58779 | 19259.9594 | 4B3B | 10010011
148 | 4.5614 | 761.1429 | 0.65794 | 21558.6782 | 5436 | 10010100
149 | 4.5922 | 766.2857 | 0.72279 | 23683.8193 | 5C83 | 10010101
150 | 4.623 | 771.4286 | 0.78183 | 25618.2722 | 6412 | 10010110
151 | 4.6538 | 776.5714 | 0.83457 | 27346.4618 | 6AD2 | 10010111
152 | 4.6846 | 781.7143 | 0.8806 | 28854.4738 | 70B6 | 10011000
153 | 4.7155 | 786.8571 | 0.91953 | 30130.1665 | 75B2 | 10011001
154 | 4.7463 | 792 | 0.95106 | 31163.2689 | 79BB | 10011010
155 | 4.7771 | 797.1429 | 0.97493 | 31945.4629 | 7CC9 | 10011011
156 | 4.8079 | 802.2857 | 0.99095 | 32470.4508 | 7ED6 | 10011100
157 | 4.8387 | 807.4286 | 0.99899 | 32734.0058 | 7FDE | 10011101
158 | 4.8696 | 812.5714 | 0.99899 | 32734.0058 | 7FDE | 10011110
159 | 4.9004 | 817.7143 | 0.99095 | 32470.4508 | 7ED6 | 10011111
160 | 4.9312 | 822.8571 | 0.97493 | 31945.4629 | 7CC9 | 10100000
161 | 4.962 | 828 | 0.95106 | 31163.2689 | 79BB | 10100001
162 | 4.9928 | 833.1429 | 0.91953 | 30130.1665 | 75B2 | 10100010
163 | 5.0237 | 838.2857 | 0.8806 | 28854.4738 | 70B6 | 10100011
164 | 5.0545 | 843.4286 | 0.83457 | 27346.4618 | 6AD2 | 10100100
165 | 5.0853 | 848.5714 | 0.78183 | 25618.2722 | 6412 | 10100101
166 | 5.1161 | 853.7143 | 0.72279 | 23683.8193 | 5C83 | 10100110
167 | 5.1469 | 858.8571 | 0.65794 | 21558.6782 | 5436 | 10100111
168 | 5.1778 | 864 | 0.58779 | 19259.9594 | 4B3B | 10101000
169 | 5.2086 | 869.1429 | 0.5129 | 16806.1706 | 41A6 | 10101001
170 | 5.2394 | 874.2857 | 0.43388 | 14217.0685 | 3789 | 10101010
171 | 5.2702 | 879.4286 | 0.35137 | 11513.4989 | 2CF9 | 10101011
172 | 5.301 | 884.5714 | 0.26604 | 8717.2293 | 220D | 10101100
173 | 5.3319 | 889.7143 | 0.17856 | 5850.7738 | 16DA | 10101101
174 | 5.3627 | 894.8571 | 0.089639 | 2937.2112 | 0B79 | 10101110
175 | 5.3935 | 900 | 2.3705e-14 | 7.7675e-10 | 0000 | 10101111
176 | 5.4243 | 905.1429 | -0.089639 | 62596.7888 | F484 | 10110000
177 | 5.4551 | 910.2857 | -0.17856 | 59683.2262 | E923 | 10110001
178 | 5.486 | 915.4286 | -0.26604 | 56816.7707 | DDF0 | 10110010
179 | 5.5168 | 920.5714 | -0.35137 | 54020.5011 | D304 | 10110011
180 | 5.5476 | 925.7143 | -0.43388 | 51316.9315 | C874 | 10110100
181 | 5.5784 | 930.8571 | -0.5129 | 48727.8294 | BE57 | 10110101
182 | 5.6092 | 936 | -0.58779 | 46274.0406 | B4C2 | 10110110
183 | 5.6401 | 941.1429 | -0.65794 | 43975.3218 | ABC7 | 10110111
184 | 5.6709 | 946.2857 | -0.72279 | 41850.1807 | A37A | 10111000
185 | 5.7017 | 951.4286 | -0.78183 | 39915.7278 | 9BEB | 10111001
186 | 5.7325 | 956.5714 | -0.83457 | 38187.5382 | 952B | 10111010
187 | 5.7633 | 961.7143 | -0.8806 | 36679.5262 | 8F47 | 10111011
188 | 5.7942 | 966.8571 | -0.91953 | 35403.8335 | 8A4B | 10111100
189 | 5.825 | 972 | -0.95106 | 34370.7311 | 8642 | 10111101
190 | 5.8558 | 977.1429 | -0.97493 | 33588.5371 | 8334 | 10111110
191 | 5.8866 | 982.2857 | -0.99095 | 33063.5492 | 8127 | 10111111
192 | 5.9174 | 987.4286 | -0.99899 | 32799.9942 | 801F | 11000000
193 | 5.9483 | 992.5714 | -0.99899 | 32799.9942 | 801F | 11000001
194 | 5.9791 | 997.7143 | -0.99095 | 33063.5492 | 8127 | 11000010
195 | 6.0099 | 1002.8571 | -0.97493 | 33588.5371 | 8334 | 11000011
196 | 6.0407 | 1008 | -0.95106 | 34370.7311 | 8642 | 11000100
197 | 6.0715 | 1013.1429 | -0.91953 | 35403.8335 | 8A4B | 11000101
198 | 6.1024 | 1018.2857 | -0.8806 | 36679.5262 | 8F47 | 11000110
199 | 6.1332 | 1023.4286 | -0.83457 | 38187.5382 | 952B | 11000111
200 | 6.164 | 1028.5714 | -0.78183 | 39915.7278 | 9BEB | 11001000
201 | 6.1948 | 1033.7143 | -0.72279 | 41850.1807 | A37A | 11001001
202 | 6.2256 | 1038.8571 | -0.65794 | 43975.3218 | ABC7 | 11001010
203 | 6.2565 | 1044 | -0.58779 | 46274.0406 | B4C2 | 11001011
204 | 6.2873 | 1049.1429 | -0.5129 | 48727.8294 | BE57 | 11001100
205 | 6.3181 | 1054.2857 | -0.43388 | 51316.9315 | C874 | 11001101
206 | 6.3489 | 1059.4286 | -0.35137 | 54020.5011 | D304 | 11001110
207 | 6.3797 | 1064.5714 | -0.26604 | 56816.7707 | DDF0 | 11001111
208 | 6.4106 | 1069.7143 | -0.17856 | 59683.2262 | E923 | 11010000
209 | 6.4414 | 1074.8571 | -0.089639 | 62596.7888 | F484 | 11010001
210 | 6.4722 | 1080 | -4.3368e-14 | 65534 | FFFD | 11010010
211 | 6.503 | 1085.1429 | 0.089639 | 2937.2112 | 0B79 | 11010011
212 | 6.5338 | 1090.2857 | 0.17856 | 5850.7738 | 16DA | 11010100
213 | 6.5647 | 1095.4286 | 0.26604 | 8717.2293 | 220D | 11010101
214 | 6.5955 | 1100.5714 | 0.35137 | 11513.4989 | 2CF9 | 11010110
215 | 6.6263 | 1105.7143 | 0.43388 | 14217.0685 | 3789 | 11010111
216 | 6.6571 | 1110.8571 | 0.5129 | 16806.1706 | 41A6 | 11011000
217 | 6.6879 | 1116 | 0.58779 | 19259.9594 | 4B3B | 11011001
218 | 6.7188 | 1121.1429 | 0.65794 | 21558.6782 | 5436 | 11011010
219 | 6.7496 | 1126.2857 | 0.72279 | 23683.8193 | 5C83 | 11011011
220 | 6.7804 | 1131.4286 | 0.78183 | 25618.2722 | 6412 | 11011100
221 | 6.8112 | 1136.5714 | 0.83457 | 27346.4618 | 6AD2 | 11011101
222 | 6.842 | 1141.7143 | 0.8806 | 28854.4738 | 70B6 | 11011110
223 | 6.8729 | 1146.8571 | 0.91953 | 30130.1665 | 75B2 | 11011111
224 | 6.9037 | 1152 | 0.95106 | 31163.2689 | 79BB | 11100000
225 | 6.9345 | 1157.1429 | 0.97493 | 31945.4629 | 7CC9 | 11100001
226 | 6.9653 | 1162.2857 | 0.99095 | 32470.4508 | 7ED6 | 11100010
227 | 6.9961 | 1167.4286 | 0.99899 | 32734.0058 | 7FDE | 11100011
228 | 7.027 | 1172.5714 | 0.99899 | 32734.0058 | 7FDE | 11100100
229 | 7.0578 | 1177.7143 | 0.99095 | 32470.4508 | 7ED6 | 11100101
230 | 7.0886 | 1182.8571 | 0.97493 | 31945.4629 | 7CC9 | 11100110
231 | 7.1194 | 1188 | 0.95106 | 31163.2689 | 79BB | 11100111
232 | 7.1502 | 1193.1429 | 0.91953 | 30130.1665 | 75B2 | 11101000
233 | 7.1811 | 1198.2857 | 0.8806 | 28854.4738 | 70B6 | 11101001
234 | 7.2119 | 1203.4286 | 0.83457 | 27346.4618 | 6AD2 | 11101010
235 | 7.2427 | 1208.5714 | 0.78183 | 25618.2722 | 6412 | 11101011
236 | 7.2735 | 1213.7143 | 0.72279 | 23683.8193 | 5C83 | 11101100
237 | 7.3043 | 1218.8571 | 0.65794 | 21558.6782 | 5436 | 11101101
238 | 7.3352 | 1224 | 0.58779 | 19259.9594 | 4B3B | 11101110
239 | 7.366 | 1229.1429 | 0.5129 | 16806.1706 | 41A6 | 11101111
240 | 7.3968 | 1234.2857 | 0.43388 | 14217.0685 | 3789 | 11110000
241 | 7.4276 | 1239.4286 | 0.35137 | 11513.4989 | 2CF9 | 11110001
242 | 7.4584 | 1244.5714 | 0.26604 | 8717.2293 | 220D | 11110010
243 | 7.4893 | 1249.7143 | 0.17856 | 5850.7738 | 16DA | 11110011
244 | 7.5201 | 1254.8571 | 0.089639 | 2937.2112 | 0B79 | 11110100
245 | 7.5509 | 1260 | 6.4806e-14 | 2.1235e-09 | 0000 | 11110101
246 | 7.5817 | 1265.1429 | -0.089639 | 62596.7888 | F484 | 11110110
247 | 7.6125 | 1270.2857 | -0.17856 | 59683.2262 | E923 | 11110111

## B4
step # (decimal) | Time (ms) | Angles | sin(Angle) | New Value (Dec) | New Value (Hex) | Step # (binary) | Sample Rate | 48KHz
0 | 0 | 0 | 0 | 0 | 0000 | 00000000
1 | 0.03082 | 5.4545 | 0.095056 | 3114.7014 | 0C2A | 00000001
2 | 0.06164 | 10.9091 | 0.18925 | 6201.1955 | 1839 | 00000010 |  |  | Output freq (hz) | 493.883
3 | 0.09246 | 16.3636 | 0.28173 | 9231.5307 | 240F | 00000011 |  |  | Output period (s) | 0.0020248
4 | 0.12328 | 21.8182 | 0.37166 | 12178.2637 | 2F92 | 00000100 |  |  | Output period (ms) | 2.0248
5 | 0.1541 | 27.2727 | 0.45823 | 15014.7084 | 3AA6 | 00000101
6 | 0.18492 | 32.7273 | 0.54064 | 17715.1777 | 4533 | 00000110 |  |  | # of samples | 66
7 | 0.21574 | 38.1818 | 0.61816 | 20255.2155 | 4F1F | 00000111
8 | 0.24656 | 43.6364 | 0.69008 | 22611.819 | 5853 | 00001000
9 | 0.27738 | 49.0909 | 0.75575 | 24763.6463 | 60BB | 00001001
10 | 0.3082 | 54.5455 | 0.81458 | 26691.2102 | 6843 | 00001010
11 | 0.33902 | 60 | 0.86603 | 28377.0544 | 6ED9 | 00001011
12 | 0.36984 | 65.4545 | 0.90963 | 29805.9116 | 746D | 00001100
13 | 0.40066 | 70.9091 | 0.945 | 30964.8418 | 78F4 | 00001101
14 | 0.43148 | 76.3636 | 0.97181 | 31843.3497 | 7C63 | 00001110
15 | 0.4623 | 81.8182 | 0.98982 | 32433.4792 | 7EB1 | 00001111
16 | 0.49312 | 87.2727 | 0.99887 | 32729.8861 | 7FD9 | 00010000
17 | 0.52394 | 92.7273 | 0.99887 | 32729.8861 | 7FD9 | 00010001
18 | 0.55476 | 98.1818 | 0.98982 | 32433.4792 | 7EB1 | 00010010
19 | 0.58558 | 103.6364 | 0.97181 | 31843.3497 | 7C63 | 00010011
20 | 0.6164 | 109.0909 | 0.945 | 30964.8418 | 78F4 | 00010100
21 | 0.64722 | 114.5455 | 0.90963 | 29805.9116 | 746D | 00010101
22 | 0.67804 | 120 | 0.86603 | 28377.0544 | 6ED9 | 00010110
23 | 0.70886 | 125.4545 | 0.81458 | 26691.2102 | 6843 | 00010111
24 | 0.73968 | 130.9091 | 0.75575 | 24763.6463 | 60BB | 00011000
25 | 0.7705 | 136.3636 | 0.69008 | 22611.819 | 5853 | 00011001
26 | 0.80132 | 141.8182 | 0.61816 | 20255.2155 | 4F1F | 00011010
27 | 0.83214 | 147.2727 | 0.54064 | 17715.1777 | 4533 | 00011011
28 | 0.86296 | 152.7273 | 0.45823 | 15014.7084 | 3AA6 | 00011100
29 | 0.89378 | 158.1818 | 0.37166 | 12178.2637 | 2F92 | 00011101
30 | 0.9246 | 163.6364 | 0.28173 | 9231.5307 | 240F | 00011110
31 | 0.95542 | 169.0909 | 0.18925 | 6201.1955 | 1839 | 00011111
32 | 0.98624 | 174.5455 | 0.095056 | 3114.7014 | 0C2A | 00100000
33 | 1.0171 | 180 | -2.0979e-15 | 65534 | FFFD | 00100001
34 | 1.0479 | 185.4545 | -0.095056 | 62419.2986 | F3D3 | 00100010
35 | 1.0787 | 190.9091 | -0.18925 | 59332.8045 | E7C4 | 00100011
36 | 1.1095 | 196.3636 | -0.28173 | 56302.4693 | DBEE | 00100100
37 | 1.1403 | 201.8182 | -0.37166 | 53355.7363 | D06B | 00100101
38 | 1.1712 | 207.2727 | -0.45823 | 50519.2916 | C557 | 00100110
39 | 1.202 | 212.7273 | -0.54064 | 47818.8223 | BACA | 00100111
40 | 1.2328 | 218.1818 | -0.61816 | 45278.7845 | B0DE | 00101000
41 | 1.2636 | 223.6364 | -0.69008 | 42922.181 | A7AA | 00101001
42 | 1.2944 | 229.0909 | -0.75575 | 40770.3537 | 9F42 | 00101010
43 | 1.3253 | 234.5455 | -0.81458 | 38842.7898 | 97BA | 00101011
44 | 1.3561 | 240 | -0.86603 | 37156.9456 | 9124 | 00101100
45 | 1.3869 | 245.4545 | -0.90963 | 35728.0884 | 8B90 | 00101101
46 | 1.4177 | 250.9091 | -0.945 | 34569.1582 | 8709 | 00101110
47 | 1.4485 | 256.3636 | -0.97181 | 33690.6503 | 839A | 00101111
48 | 1.4794 | 261.8182 | -0.98982 | 33100.5208 | 814C | 00110000
49 | 1.5102 | 267.2727 | -0.99887 | 32804.1139 | 8024 | 00110001
50 | 1.541 | 272.7273 | -0.99887 | 32804.1139 | 8024 | 00110010
51 | 1.5718 | 278.1818 | -0.98982 | 33100.5208 | 814C | 00110011
52 | 1.6026 | 283.6364 | -0.97181 | 33690.6503 | 839A | 00110100
53 | 1.6335 | 289.0909 | -0.945 | 34569.1582 | 8709 | 00110101
54 | 1.6643 | 294.5455 | -0.90963 | 35728.0884 | 8B90 | 00110110
55 | 1.6951 | 300 | -0.86603 | 37156.9456 | 9124 | 00110111
56 | 1.7259 | 305.4545 | -0.81458 | 38842.7898 | 97BA | 00111000
57 | 1.7567 | 310.9091 | -0.75575 | 40770.3537 | 9F42 | 00111001
58 | 1.7876 | 316.3636 | -0.69008 | 42922.181 | A7AA | 00111010
59 | 1.8184 | 321.8182 | -0.61816 | 45278.7845 | B0DE | 00111011
60 | 1.8492 | 327.2727 | -0.54064 | 47818.8223 | BACA | 00111100
61 | 1.88 | 332.7273 | -0.45823 | 50519.2916 | C557 | 00111101
62 | 1.9108 | 338.1818 | -0.37166 | 53355.7363 | D06B | 00111110
63 | 1.9417 | 343.6364 | -0.28173 | 56302.4693 | DBEE | 00111111
64 | 1.9725 | 349.0909 | -0.18925 | 59332.8045 | E7C4 | 01000000
65 | 2.0033 | 354.5455 | -0.095056 | 62419.2986 | F3D3 | 01000001
66 | 2.0341 | 360 | -2.4503e-16 | 65534 | FFFD | 01000010
67 | 2.0649 | 365.4545 | 0.095056 | 3114.7014 | 0C2A | 01000011
68 | 2.0958 | 370.9091 | 0.18925 | 6201.1955 | 1839 | 01000100
69 | 2.1266 | 376.3636 | 0.28173 | 9231.5307 | 240F | 01000101
70 | 2.1574 | 381.8182 | 0.37166 | 12178.2637 | 2F92 | 01000110
71 | 2.1882 | 387.2727 | 0.45823 | 15014.7084 | 3AA6 | 01000111
72 | 2.219 | 392.7273 | 0.54064 | 17715.1777 | 4533 | 01001000
73 | 2.2499 | 398.1818 | 0.61816 | 20255.2155 | 4F1F | 01001001
74 | 2.2807 | 403.6364 | 0.69008 | 22611.819 | 5853 | 01001010
75 | 2.3115 | 409.0909 | 0.75575 | 24763.6463 | 60BB | 01001011
76 | 2.3423 | 414.5455 | 0.81458 | 26691.2102 | 6843 | 01001100
77 | 2.3731 | 420 | 0.86603 | 28377.0544 | 6ED9 | 01001101
78 | 2.404 | 425.4545 | 0.90963 | 29805.9116 | 746D | 01001110
79 | 2.4348 | 430.9091 | 0.945 | 30964.8418 | 78F4 | 01001111
80 | 2.4656 | 436.3636 | 0.97181 | 31843.3497 | 7C63 | 01010000
81 | 2.4964 | 441.8182 | 0.98982 | 32433.4792 | 7EB1 | 01010001
82 | 2.5272 | 447.2727 | 0.99887 | 32729.8861 | 7FD9 | 01010010
83 | 2.5581 | 452.7273 | 0.99887 | 32729.8861 | 7FD9 | 01010011
84 | 2.5889 | 458.1818 | 0.98982 | 32433.4792 | 7EB1 | 01010100
85 | 2.6197 | 463.6364 | 0.97181 | 31843.3497 | 7C63 | 01010101
86 | 2.6505 | 469.0909 | 0.945 | 30964.8418 | 78F4 | 01010110
87 | 2.6813 | 474.5455 | 0.90963 | 29805.9116 | 746D | 01010111
88 | 2.7122 | 480 | 0.86603 | 28377.0544 | 6ED9 | 01011000
89 | 2.743 | 485.4545 | 0.81458 | 26691.2102 | 6843 | 01011001
90 | 2.7738 | 490.9091 | 0.75575 | 24763.6463 | 60BB | 01011010
91 | 2.8046 | 496.3636 | 0.69008 | 22611.819 | 5853 | 01011011
92 | 2.8354 | 501.8182 | 0.61816 | 20255.2155 | 4F1F | 01011100
93 | 2.8663 | 507.2727 | 0.54064 | 17715.1777 | 4533 | 01011101
94 | 2.8971 | 512.7273 | 0.45823 | 15014.7084 | 3AA6 | 01011110
95 | 2.9279 | 518.1818 | 0.37166 | 12178.2637 | 2F92 | 01011111
96 | 2.9587 | 523.6364 | 0.28173 | 9231.5307 | 240F | 01100000
97 | 2.9895 | 529.0909 | 0.18925 | 6201.1955 | 1839 | 01100001
98 | 3.0204 | 534.5455 | 0.095056 | 3114.7014 | 0C2A | 01100010
99 | 3.0512 | 540 | 3.9203e-15 | 1.2846e-10 | 0000 | 01100011
100 | 3.082 | 545.4545 | -0.095056 | 62419.2986 | F3D3 | 01100100
101 | 3.1128 | 550.9091 | -0.18925 | 59332.8045 | E7C4 | 01100101
102 | 3.1436 | 556.3636 | -0.28173 | 56302.4693 | DBEE | 01100110
103 | 3.1745 | 561.8182 | -0.37166 | 53355.7363 | D06B | 01100111
104 | 3.2053 | 567.2727 | -0.45823 | 50519.2916 | C557 | 01101000
105 | 3.2361 | 572.7273 | -0.54064 | 47818.8223 | BACA | 01101001
106 | 3.2669 | 578.1818 | -0.61816 | 45278.7845 | B0DE | 01101010
107 | 3.2977 | 583.6364 | -0.69008 | 42922.181 | A7AA | 01101011
108 | 3.3286 | 589.0909 | -0.75575 | 40770.3537 | 9F42 | 01101100
109 | 3.3594 | 594.5455 | -0.81458 | 38842.7898 | 97BA | 01101101
110 | 3.3902 | 600 | -0.86603 | 37156.9456 | 9124 | 01101110
111 | 3.421 | 605.4545 | -0.90963 | 35728.0884 | 8B90 | 01101111
112 | 3.4518 | 610.9091 | -0.945 | 34569.1582 | 8709 | 01110000
113 | 3.4827 | 616.3636 | -0.97181 | 33690.6503 | 839A | 01110001
114 | 3.5135 | 621.8182 | -0.98982 | 33100.5208 | 814C | 01110010
115 | 3.5443 | 627.2727 | -0.99887 | 32804.1139 | 8024 | 01110011
116 | 3.5751 | 632.7273 | -0.99887 | 32804.1139 | 8024 | 01110100
117 | 3.6059 | 638.1818 | -0.98982 | 33100.5208 | 814C | 01110101
118 | 3.6368 | 643.6364 | -0.97181 | 33690.6503 | 839A | 01110110
119 | 3.6676 | 649.0909 | -0.945 | 34569.1582 | 8709 | 01110111
120 | 3.6984 | 654.5455 | -0.90963 | 35728.0884 | 8B90 | 01111000
121 | 3.7292 | 660 | -0.86603 | 37156.9456 | 9124 | 01111001
122 | 3.76 | 665.4545 | -0.81458 | 38842.7898 | 97BA | 01111010
123 | 3.7909 | 670.9091 | -0.75575 | 40770.3537 | 9F42 | 01111011
124 | 3.8217 | 676.3636 | -0.69008 | 42922.181 | A7AA | 01111100
125 | 3.8525 | 681.8182 | -0.61816 | 45278.7845 | B0DE | 01111101
126 | 3.8833 | 687.2727 | -0.54064 | 47818.8223 | BACA | 01111110
127 | 3.9141 | 692.7273 | -0.45823 | 50519.2916 | C557 | 01111111
128 | 3.945 | 698.1818 | -0.37166 | 53355.7363 | D06B | 10000000
129 | 3.9758 | 703.6364 | -0.28173 | 56302.4693 | DBEE | 10000001
130 | 4.0066 | 709.0909 | -0.18925 | 59332.8045 | E7C4 | 10000010
131 | 4.0374 | 714.5455 | -0.095056 | 62419.2986 | F3D3 | 10000011
132 | 4.0682 | 720 | 1.905e-14 | 6.2421e-10 | 0000 | 10000100
133 | 4.0991 | 725.4545 | 0.095056 | 3114.7014 | 0C2A | 10000101
134 | 4.1299 | 730.9091 | 0.18925 | 6201.1955 | 1839 | 10000110
135 | 4.1607 | 736.3636 | 0.28173 | 9231.5307 | 240F | 10000111
136 | 4.1915 | 741.8182 | 0.37166 | 12178.2637 | 2F92 | 10001000
137 | 4.2223 | 747.2727 | 0.45823 | 15014.7084 | 3AA6 | 10001001
138 | 4.2532 | 752.7273 | 0.54064 | 17715.1777 | 4533 | 10001010
139 | 4.284 | 758.1818 | 0.61816 | 20255.2155 | 4F1F | 10001011
140 | 4.3148 | 763.6364 | 0.69008 | 22611.819 | 5853 | 10001100
141 | 4.3456 | 769.0909 | 0.75575 | 24763.6463 | 60BB | 10001101
142 | 4.3764 | 774.5455 | 0.81458 | 26691.2102 | 6843 | 10001110
143 | 4.4073 | 780 | 0.86603 | 28377.0544 | 6ED9 | 10001111
144 | 4.4381 | 785.4545 | 0.90963 | 29805.9116 | 746D | 10010000
145 | 4.4689 | 790.9091 | 0.945 | 30964.8418 | 78F4 | 10010001
146 | 4.4997 | 796.3636 | 0.97181 | 31843.3497 | 7C63 | 10010010
147 | 4.5305 | 801.8182 | 0.98982 | 32433.4792 | 7EB1 | 10010011
148 | 4.5614 | 807.2727 | 0.99887 | 32729.8861 | 7FD9 | 10010100
149 | 4.5922 | 812.7273 | 0.99887 | 32729.8861 | 7FD9 | 10010101
150 | 4.623 | 818.1818 | 0.98982 | 32433.4792 | 7EB1 | 10010110
151 | 4.6538 | 823.6364 | 0.97181 | 31843.3497 | 7C63 | 10010111
152 | 4.6846 | 829.0909 | 0.945 | 30964.8418 | 78F4 | 10011000
153 | 4.7155 | 834.5455 | 0.90963 | 29805.9116 | 746D | 10011001
154 | 4.7463 | 840 | 0.86603 | 28377.0544 | 6ED9 | 10011010
155 | 4.7771 | 845.4545 | 0.81458 | 26691.2102 | 6843 | 10011011
156 | 4.8079 | 850.9091 | 0.75575 | 24763.6463 | 60BB | 10011100
157 | 4.8387 | 856.3636 | 0.69008 | 22611.819 | 5853 | 10011101
158 | 4.8696 | 861.8182 | 0.61816 | 20255.2155 | 4F1F | 10011110
159 | 4.9004 | 867.2727 | 0.54064 | 17715.1777 | 4533 | 10011111
160 | 4.9312 | 872.7273 | 0.45823 | 15014.7084 | 3AA6 | 10100000
161 | 4.962 | 878.1818 | 0.37166 | 12178.2637 | 2F92 | 10100001
162 | 4.9928 | 883.6364 | 0.28173 | 9231.5307 | 240F | 10100010
163 | 5.0237 | 889.0909 | 0.18925 | 6201.1955 | 1839 | 10100011
164 | 5.0545 | 894.5455 | 0.095056 | 3114.7014 | 0C2A | 10100100
165 | 5.0853 | 900 | -4.3796e-14 | 65534 | FFFD | 10100101
166 | 5.1161 | 905.4545 | -0.095056 | 62419.2986 | F3D3 | 10100110
167 | 5.1469 | 910.9091 | -0.18925 | 59332.8045 | E7C4 | 10100111
168 | 5.1778 | 916.3636 | -0.28173 | 56302.4693 | DBEE | 10101000
169 | 5.2086 | 921.8182 | -0.37166 | 53355.7363 | D06B | 10101001
170 | 5.2394 | 927.2727 | -0.45823 | 50519.2916 | C557 | 10101010
171 | 5.2702 | 932.7273 | -0.54064 | 47818.8223 | BACA | 10101011
172 | 5.301 | 938.1818 | -0.61816 | 45278.7845 | B0DE | 10101100
173 | 5.3319 | 943.6364 | -0.69008 | 42922.181 | A7AA | 10101101
174 | 5.3627 | 949.0909 | -0.75575 | 40770.3537 | 9F42 | 10101110
175 | 5.3935 | 954.5455 | -0.81458 | 38842.7898 | 97BA | 10101111
176 | 5.4243 | 960 | -0.86603 | 37156.9456 | 9124 | 10110000
177 | 5.4551 | 965.4545 | -0.90963 | 35728.0884 | 8B90 | 10110001
178 | 5.486 | 970.9091 | -0.945 | 34569.1582 | 8709 | 10110010
179 | 5.5168 | 976.3636 | -0.97181 | 33690.6503 | 839A | 10110011
180 | 5.5476 | 981.8182 | -0.98982 | 33100.5208 | 814C | 10110100
181 | 5.5784 | 987.2727 | -0.99887 | 32804.1139 | 8024 | 10110101
182 | 5.6092 | 992.7273 | -0.99887 | 32804.1139 | 8024 | 10110110
183 | 5.6401 | 998.1818 | -0.98982 | 33100.5208 | 814C | 10110111
184 | 5.6709 | 1003.6364 | -0.97181 | 33690.6503 | 839A | 10111000
185 | 5.7017 | 1009.0909 | -0.945 | 34569.1582 | 8709 | 10111001
186 | 5.7325 | 1014.5455 | -0.90963 | 35728.0884 | 8B90 | 10111010
187 | 5.7633 | 1020 | -0.86603 | 37156.9456 | 9124 | 10111011
188 | 5.7942 | 1025.4545 | -0.81458 | 38842.7898 | 97BA | 10111100
189 | 5.825 | 1030.9091 | -0.75575 | 40770.3537 | 9F42 | 10111101
190 | 5.8558 | 1036.3636 | -0.69008 | 42922.181 | A7AA | 10111110
191 | 5.8866 | 1041.8182 | -0.61816 | 45278.7845 | B0DE | 10111111
192 | 5.9174 | 1047.2727 | -0.54064 | 47818.8223 | BACA | 11000000
193 | 5.9483 | 1052.7273 | -0.45823 | 50519.2916 | C557 | 11000001
194 | 5.9791 | 1058.1818 | -0.37166 | 53355.7363 | D06B | 11000010
195 | 6.0099 | 1063.6364 | -0.28173 | 56302.4693 | DBEE | 11000011
196 | 6.0407 | 1069.0909 | -0.18925 | 59332.8045 | E7C4 | 11000100
197 | 6.0715 | 1074.5455 | -0.095056 | 62419.2986 | F3D3 | 11000101
198 | 6.1024 | 1080 | 6.6766e-14 | 2.1877e-09 | 0000 | 11000110
199 | 6.1332 | 1085.4545 | 0.095056 | 3114.7014 | 0C2A | 11000111
200 | 6.164 | 1090.9091 | 0.18925 | 6201.1955 | 1839 | 11001000
201 | 6.1948 | 1096.3636 | 0.28173 | 9231.5307 | 240F | 11001001
202 | 6.2256 | 1101.8182 | 0.37166 | 12178.2637 | 2F92 | 11001010
203 | 6.2565 | 1107.2727 | 0.45823 | 15014.7084 | 3AA6 | 11001011
204 | 6.2873 | 1112.7273 | 0.54064 | 17715.1777 | 4533 | 11001100
205 | 6.3181 | 1118.1818 | 0.61816 | 20255.2155 | 4F1F | 11001101
206 | 6.3489 | 1123.6364 | 0.69008 | 22611.819 | 5853 | 11001110
207 | 6.3797 | 1129.0909 | 0.75575 | 24763.6463 | 60BB | 11001111
208 | 6.4106 | 1134.5455 | 0.81458 | 26691.2102 | 6843 | 11010000
209 | 6.4414 | 1140 | 0.86603 | 28377.0544 | 6ED9 | 11010001
210 | 6.4722 | 1145.4545 | 0.90963 | 29805.9116 | 746D | 11010010
211 | 6.503 | 1150.9091 | 0.945 | 30964.8418 | 78F4 | 11010011
212 | 6.5338 | 1156.3636 | 0.97181 | 31843.3497 | 7C63 | 11010100
213 | 6.5647 | 1161.8182 | 0.98982 | 32433.4792 | 7EB1 | 11010101
214 | 6.5955 | 1167.2727 | 0.99887 | 32729.8861 | 7FD9 | 11010110
215 | 6.6263 | 1172.7273 | 0.99887 | 32729.8861 | 7FD9 | 11010111
216 | 6.6571 | 1178.1818 | 0.98982 | 32433.4792 | 7EB1 | 11011000
217 | 6.6879 | 1183.6364 | 0.97181 | 31843.3497 | 7C63 | 11011001
218 | 6.7188 | 1189.0909 | 0.945 | 30964.8418 | 78F4 | 11011010
219 | 6.7496 | 1194.5455 | 0.90963 | 29805.9116 | 746D | 11011011
220 | 6.7804 | 1200 | 0.86603 | 28377.0544 | 6ED9 | 11011100
221 | 6.8112 | 1205.4545 | 0.81458 | 26691.2102 | 6843 | 11011101
222 | 6.842 | 1210.9091 | 0.75575 | 24763.6463 | 60BB | 11011110
223 | 6.8729 | 1216.3636 | 0.69008 | 22611.819 | 5853 | 11011111
224 | 6.9037 | 1221.8182 | 0.61816 | 20255.2155 | 4F1F | 11100000
225 | 6.9345 | 1227.2727 | 0.54064 | 17715.1777 | 4533 | 11100001
226 | 6.9653 | 1232.7273 | 0.45823 | 15014.7084 | 3AA6 | 11100010
227 | 6.9961 | 1238.1818 | 0.37166 | 12178.2637 | 2F92 | 11100011
228 | 7.027 | 1243.6364 | 0.28173 | 9231.5307 | 240F | 11100100
229 | 7.0578 | 1249.0909 | 0.18925 | 6201.1955 | 1839 | 11100101
230 | 7.0886 | 1254.5455 | 0.095056 | 3114.7014 | 0C2A | 11100110
231 | 7.1194 | 1260 | -9.1513e-14 | 65534 | FFFD | 11100111
232 | 7.1502 | 1265.4545 | -0.095056 | 62419.2986 | F3D3 | 11101000
233 | 7.1811 | 1270.9091 | -0.18925 | 59332.8045 | E7C4 | 11101001
234 | 7.2119 | 1276.3636 | -0.28173 | 56302.4693 | DBEE | 11101010
235 | 7.2427 | 1281.8182 | -0.37166 | 53355.7363 | D06B | 11101011
236 | 7.2735 | 1287.2727 | -0.45823 | 50519.2916 | C557 | 11101100
237 | 7.3043 | 1292.7273 | -0.54064 | 47818.8223 | BACA | 11101101
238 | 7.3352 | 1298.1818 | -0.61816 | 45278.7845 | B0DE | 11101110
239 | 7.366 | 1303.6364 | -0.69008 | 42922.181 | A7AA | 11101111
240 | 7.3968 | 1309.0909 | -0.75575 | 40770.3537 | 9F42 | 11110000
241 | 7.4276 | 1314.5455 | -0.81458 | 38842.7898 | 97BA | 11110001
242 | 7.4584 | 1320 | -0.86603 | 37156.9456 | 9124 | 11110010
243 | 7.4893 | 1325.4545 | -0.90963 | 35728.0884 | 8B90 | 11110011
244 | 7.5201 | 1330.9091 | -0.945 | 34569.1582 | 8709 | 11110100
245 | 7.5509 | 1336.3636 | -0.97181 | 33690.6503 | 839A | 11110101
246 | 7.5817 | 1341.8182 | -0.98982 | 33100.5208 | 814C | 11110110
247 | 7.6125 | 1347.2727 | -0.99887 | 32804.1139 | 8024 | 11110111

## C5
step # (decimal) | Time (ms) | Angles | sin(Angle) | New Value | New Value (Dec) | Step # (binary) | Sample Rate | 48KHz
0 | 0 | 0 | 0 | 0 | 0000 | 00000000
1 | 0.03082 | 5.8065 | 0.10117 | 3314.9824 | 0CF2 | 00000001
2 | 0.06164 | 11.6129 | 0.2013 | 6595.9486 | 19C3 | 00000010 |  |  | Output freq (hz) | 523.251
3 | 0.09246 | 17.4194 | 0.29936 | 9809.2315 | 2651 | 00000011 |  |  | Output period (s) | 0.0019111
4 | 0.12328 | 23.2258 | 0.39436 | 12921.8583 | 3279 | 00000100 |  |  | Output period (ms) | 1.9111
5 | 0.1541 | 29.0323 | 0.4853 | 15901.8894 | 3E1D | 00000101
6 | 0.18492 | 34.8387 | 0.57127 | 18718.7456 | 491E | 00000110 |  |  | # of samples | 62
7 | 0.21574 | 40.6452 | 0.65137 | 21343.5221 | 535F | 00000111
8 | 0.24656 | 46.4516 | 0.72479 | 23749.2853 | 5CC5 | 00001000
9 | 0.27738 | 52.2581 | 0.79078 | 25911.3486 | 6537 | 00001001 |  |  | 30820 | 0.03082
10 | 0.3082 | 58.0645 | 0.84864 | 27807.5264 | 6C9F | 00001010
11 | 0.33902 | 63.871 | 0.8978 | 29418.3613 | 72EA | 00001011
12 | 0.36984 | 69.6774 | 0.93775 | 30727.3241 | 7807 | 00001100
13 | 0.40066 | 75.4839 | 0.96808 | 31720.983 | 7BE8 | 00001101
14 | 0.43148 | 81.2903 | 0.98847 | 32389.1416 | 7E85 | 00001110
15 | 0.4623 | 87.0968 | 0.99872 | 32724.9438 | 7FD4 | 00001111
16 | 0.49312 | 92.9032 | 0.99872 | 32724.9438 | 7FD4 | 00010000
17 | 0.52394 | 98.7097 | 0.98847 | 32389.1416 | 7E85 | 00010001
18 | 0.55476 | 104.5161 | 0.96808 | 31720.983 | 7BE8 | 00010010
19 | 0.58558 | 110.3226 | 0.93775 | 30727.3241 | 7807 | 00010011
20 | 0.6164 | 116.129 | 0.8978 | 29418.3613 | 72EA | 00010100
21 | 0.64722 | 121.9355 | 0.84864 | 27807.5264 | 6C9F | 00010101
22 | 0.67804 | 127.7419 | 0.79078 | 25911.3486 | 6537 | 00010110
23 | 0.70886 | 133.5484 | 0.72479 | 23749.2853 | 5CC5 | 00010111
24 | 0.73968 | 139.3548 | 0.65137 | 21343.5221 | 535F | 00011000
25 | 0.7705 | 145.1613 | 0.57127 | 18718.7456 | 491E | 00011001
26 | 0.80132 | 150.9677 | 0.4853 | 15901.8894 | 3E1D | 00011010
27 | 0.83214 | 156.7742 | 0.39436 | 12921.8583 | 3279 | 00011011
28 | 0.86296 | 162.5806 | 0.29936 | 9809.2315 | 2651 | 00011100
29 | 0.89378 | 168.3871 | 0.2013 | 6595.9486 | 19C3 | 00011101
30 | 0.9246 | 174.1935 | 0.10117 | 3314.9824 | 0CF2 | 00011110
31 | 0.95542 | 180 | -1.6538e-15 | 65534 | FFFD | 00011111
32 | 0.98624 | 185.8065 | -0.10117 | 62219.0176 | F30B | 00100000
33 | 1.0171 | 191.6129 | -0.2013 | 58938.0514 | E63A | 00100001
34 | 1.0479 | 197.4194 | -0.29936 | 55724.7685 | D9AC | 00100010
35 | 1.0787 | 203.2258 | -0.39436 | 52612.1417 | CD84 | 00100011
36 | 1.1095 | 209.0323 | -0.4853 | 49632.1106 | C1E0 | 00100100
37 | 1.1403 | 214.8387 | -0.57127 | 46815.2544 | B6DF | 00100101
38 | 1.1712 | 220.6452 | -0.65137 | 44190.4779 | AC9E | 00100110
39 | 1.202 | 226.4516 | -0.72479 | 41784.7147 | A338 | 00100111
40 | 1.2328 | 232.2581 | -0.79078 | 39622.6514 | 9AC6 | 00101000
41 | 1.2636 | 238.0645 | -0.84864 | 37726.4736 | 935E | 00101001
42 | 1.2944 | 243.871 | -0.8978 | 36115.6387 | 8D13 | 00101010
43 | 1.3253 | 249.6774 | -0.93775 | 34806.6759 | 87F6 | 00101011
44 | 1.3561 | 255.4839 | -0.96808 | 33813.017 | 8415 | 00101100
45 | 1.3869 | 261.2903 | -0.98847 | 33144.8584 | 8178 | 00101101
46 | 1.4177 | 267.0968 | -0.99872 | 32809.0562 | 8029 | 00101110
47 | 1.4485 | 272.9032 | -0.99872 | 32809.0562 | 8029 | 00101111
48 | 1.4794 | 278.7097 | -0.98847 | 33144.8584 | 8178 | 00110000
49 | 1.5102 | 284.5161 | -0.96808 | 33813.017 | 8415 | 00110001
50 | 1.541 | 290.3226 | -0.93775 | 34806.6759 | 87F6 | 00110010
51 | 1.5718 | 296.129 | -0.8978 | 36115.6387 | 8D13 | 00110011
52 | 1.6026 | 301.9355 | -0.84864 | 37726.4736 | 935E | 00110100
53 | 1.6335 | 307.7419 | -0.79078 | 39622.6514 | 9AC6 | 00110101
54 | 1.6643 | 313.5484 | -0.72479 | 41784.7147 | A338 | 00110110
55 | 1.6951 | 319.3548 | -0.65137 | 44190.4779 | AC9E | 00110111
56 | 1.7259 | 325.1613 | -0.57127 | 46815.2544 | B6DF | 00111000
57 | 1.7567 | 330.9677 | -0.4853 | 49632.1106 | C1E0 | 00111001
58 | 1.7876 | 336.7742 | -0.39436 | 52612.1417 | CD84 | 00111010
59 | 1.8184 | 342.5806 | -0.29936 | 55724.7685 | D9AC | 00111011
60 | 1.8492 | 348.3871 | -0.2013 | 58938.0514 | E63A | 00111100
61 | 1.88 | 354.1935 | -0.10117 | 62219.0176 | F30B | 00111101
62 | 1.9108 | 360 | 4.1959e-15 | 1.3749e-10 | 0000 | 00111110
63 | 1.9417 | 365.8065 | 0.10117 | 3314.9824 | 0CF2 | 00111111
64 | 1.9725 | 371.6129 | 0.2013 | 6595.9486 | 19C3 | 01000000
65 | 2.0033 | 377.4194 | 0.29936 | 9809.2315 | 2651 | 01000001
66 | 2.0341 | 383.2258 | 0.39436 | 12921.8583 | 3279 | 01000010
67 | 2.0649 | 389.0323 | 0.4853 | 15901.8894 | 3E1D | 01000011
68 | 2.0958 | 394.8387 | 0.57127 | 18718.7456 | 491E | 01000100
69 | 2.1266 | 400.6452 | 0.65137 | 21343.5221 | 535F | 01000101
70 | 2.1574 | 406.4516 | 0.72479 | 23749.2853 | 5CC5 | 01000110
71 | 2.1882 | 412.2581 | 0.79078 | 25911.3486 | 6537 | 01000111
72 | 2.219 | 418.0645 | 0.84864 | 27807.5264 | 6C9F | 01001000
73 | 2.2499 | 423.871 | 0.8978 | 29418.3613 | 72EA | 01001001
74 | 2.2807 | 429.6774 | 0.93775 | 30727.3241 | 7807 | 01001010
75 | 2.3115 | 435.4839 | 0.96808 | 31720.983 | 7BE8 | 01001011
76 | 2.3423 | 441.2903 | 0.98847 | 32389.1416 | 7E85 | 01001100
77 | 2.3731 | 447.0968 | 0.99872 | 32724.9438 | 7FD4 | 01001101
78 | 2.404 | 452.9032 | 0.99872 | 32724.9438 | 7FD4 | 01001110
79 | 2.4348 | 458.7097 | 0.98847 | 32389.1416 | 7E85 | 01001111
80 | 2.4656 | 464.5161 | 0.96808 | 31720.983 | 7BE8 | 01010000
81 | 2.4964 | 470.3226 | 0.93775 | 30727.3241 | 7807 | 01010001
82 | 2.5272 | 476.129 | 0.8978 | 29418.3613 | 72EA | 01010010
83 | 2.5581 | 481.9355 | 0.84864 | 27807.5264 | 6C9F | 01010011
84 | 2.5889 | 487.7419 | 0.79078 | 25911.3486 | 6537 | 01010100
85 | 2.6197 | 493.5484 | 0.72479 | 23749.2853 | 5CC5 | 01010101
86 | 2.6505 | 499.3548 | 0.65137 | 21343.5221 | 535F | 01010110
87 | 2.6813 | 505.1613 | 0.57127 | 18718.7456 | 491E | 01010111
88 | 2.7122 | 510.9677 | 0.4853 | 15901.8894 | 3E1D | 01011000
89 | 2.743 | 516.7742 | 0.39436 | 12921.8583 | 3279 | 01011001
90 | 2.7738 | 522.5806 | 0.29936 | 9809.2315 | 2651 | 01011010
91 | 2.8046 | 528.3871 | 0.2013 | 6595.9486 | 19C3 | 01011011
92 | 2.8354 | 534.1935 | 0.10117 | 3314.9824 | 0CF2 | 01011100
93 | 2.8663 | 540 | -1.4088e-15 | 65534 | FFFD | 01011101
94 | 2.8971 | 545.8065 | -0.10117 | 62219.0176 | F30B | 01011110
95 | 2.9279 | 551.6129 | -0.2013 | 58938.0514 | E63A | 01011111
96 | 2.9587 | 557.4194 | -0.29936 | 55724.7685 | D9AC | 01100000
97 | 2.9895 | 563.2258 | -0.39436 | 52612.1417 | CD84 | 01100001
98 | 3.0204 | 569.0323 | -0.4853 | 49632.1106 | C1E0 | 01100010
99 | 3.0512 | 574.8387 | -0.57127 | 46815.2544 | B6DF | 01100011
100 | 3.082 | 580.6452 | -0.65137 | 44190.4779 | AC9E | 01100100
101 | 3.1128 | 586.4516 | -0.72479 | 41784.7147 | A338 | 01100101
102 | 3.1436 | 592.2581 | -0.79078 | 39622.6514 | 9AC6 | 01100110
103 | 3.1745 | 598.0645 | -0.84864 | 37726.4736 | 935E | 01100111
104 | 3.2053 | 603.871 | -0.8978 | 36115.6387 | 8D13 | 01101000
105 | 3.2361 | 609.6774 | -0.93775 | 34806.6759 | 87F6 | 01101001
106 | 3.2669 | 615.4839 | -0.96808 | 33813.017 | 8415 | 01101010
107 | 3.2977 | 621.2903 | -0.98847 | 33144.8584 | 8178 | 01101011
108 | 3.3286 | 627.0968 | -0.99872 | 32809.0562 | 8029 | 01101100
109 | 3.3594 | 632.9032 | -0.99872 | 32809.0562 | 8029 | 01101101
110 | 3.3902 | 638.7097 | -0.98847 | 33144.8584 | 8178 | 01101110
111 | 3.421 | 644.5161 | -0.96808 | 33813.017 | 8415 | 01101111
112 | 3.4518 | 650.3226 | -0.93775 | 34806.6759 | 87F6 | 01110000
113 | 3.4827 | 656.129 | -0.8978 | 36115.6387 | 8D13 | 01110001
114 | 3.5135 | 661.9355 | -0.84864 | 37726.4736 | 935E | 01110010
115 | 3.5443 | 667.7419 | -0.79078 | 39622.6514 | 9AC6 | 01110011
116 | 3.5751 | 673.5484 | -0.72479 | 41784.7147 | A338 | 01110100
117 | 3.6059 | 679.3548 | -0.65137 | 44190.4779 | AC9E | 01110101
118 | 3.6368 | 685.1613 | -0.57127 | 46815.2544 | B6DF | 01110110
119 | 3.6676 | 690.9677 | -0.4853 | 49632.1106 | C1E0 | 01110111
120 | 3.6984 | 696.7742 | -0.39436 | 52612.1417 | CD84 | 01111000
121 | 3.7292 | 702.5806 | -0.29936 | 55724.7685 | D9AC | 01111001
122 | 3.76 | 708.3871 | -0.2013 | 58938.0514 | E63A | 01111010
123 | 3.7909 | 714.1935 | -0.10117 | 62219.0176 | F30B | 01111011
124 | 3.8217 | 720 | -2.5359e-14 | 65534 | FFFD | 01111100
125 | 3.8525 | 725.8065 | 0.10117 | 3314.9824 | 0CF2 | 01111101
126 | 3.8833 | 731.6129 | 0.2013 | 6595.9486 | 19C3 | 01111110
127 | 3.9141 | 737.4194 | 0.29936 | 9809.2315 | 2651 | 01111111
128 | 3.945 | 743.2258 | 0.39436 | 12921.8583 | 3279 | 10000000
129 | 3.9758 | 749.0323 | 0.4853 | 15901.8894 | 3E1D | 10000001
130 | 4.0066 | 754.8387 | 0.57127 | 18718.7456 | 491E | 10000010
131 | 4.0374 | 760.6452 | 0.65137 | 21343.5221 | 535F | 10000011
132 | 4.0682 | 766.4516 | 0.72479 | 23749.2853 | 5CC5 | 10000100
133 | 4.0991 | 772.2581 | 0.79078 | 25911.3486 | 6537 | 10000101
134 | 4.1299 | 778.0645 | 0.84864 | 27807.5264 | 6C9F | 10000110
135 | 4.1607 | 783.871 | 0.8978 | 29418.3613 | 72EA | 10000111
136 | 4.1915 | 789.6774 | 0.93775 | 30727.3241 | 7807 | 10001000
137 | 4.2223 | 795.4839 | 0.96808 | 31720.983 | 7BE8 | 10001001
138 | 4.2532 | 801.2903 | 0.98847 | 32389.1416 | 7E85 | 10001010
139 | 4.284 | 807.0968 | 0.99872 | 32724.9438 | 7FD4 | 10001011
140 | 4.3148 | 812.9032 | 0.99872 | 32724.9438 | 7FD4 | 10001100
141 | 4.3456 | 818.7097 | 0.98847 | 32389.1416 | 7E85 | 10001101
142 | 4.3764 | 824.5161 | 0.96808 | 31720.983 | 7BE8 | 10001110
143 | 4.4073 | 830.3226 | 0.93775 | 30727.3241 | 7807 | 10001111
144 | 4.4381 | 836.129 | 0.8978 | 29418.3613 | 72EA | 10010000
145 | 4.4689 | 841.9355 | 0.84864 | 27807.5264 | 6C9F | 10010001
146 | 4.4997 | 847.7419 | 0.79078 | 25911.3486 | 6537 | 10010010
147 | 4.5305 | 853.5484 | 0.72479 | 23749.2853 | 5CC5 | 10010011
148 | 4.5614 | 859.3548 | 0.65137 | 21343.5221 | 535F | 10010100
149 | 4.5922 | 865.1613 | 0.57127 | 18718.7456 | 491E | 10010101
150 | 4.623 | 870.9677 | 0.4853 | 15901.8894 | 3E1D | 10010110
151 | 4.6538 | 876.7742 | 0.39436 | 12921.8583 | 3279 | 10010111
152 | 4.6846 | 882.5806 | 0.29936 | 9809.2315 | 2651 | 10011000
153 | 4.7155 | 888.3871 | 0.2013 | 6595.9486 | 19C3 | 10011001
154 | 4.7463 | 894.1935 | 0.10117 | 3314.9824 | 0CF2 | 10011010
155 | 4.7771 | 900 | 5.3903e-14 | 1.7662e-09 | 0000 | 10011011
156 | 4.8079 | 905.8065 | -0.10117 | 62219.0176 | F30B | 10011100
157 | 4.8387 | 911.6129 | -0.2013 | 58938.0514 | E63A | 10011101
158 | 4.8696 | 917.4194 | -0.29936 | 55724.7685 | D9AC | 10011110
159 | 4.9004 | 923.2258 | -0.39436 | 52612.1417 | CD84 | 10011111
160 | 4.9312 | 929.0323 | -0.4853 | 49632.1106 | C1E0 | 10100000
161 | 4.962 | 934.8387 | -0.57127 | 46815.2544 | B6DF | 10100001
162 | 4.9928 | 940.6452 | -0.65137 | 44190.4779 | AC9E | 10100010
163 | 5.0237 | 946.4516 | -0.72479 | 41784.7147 | A338 | 10100011
164 | 5.0545 | 952.2581 | -0.79078 | 39622.6514 | 9AC6 | 10100100
165 | 5.0853 | 958.0645 | -0.84864 | 37726.4736 | 935E | 10100101
166 | 5.1161 | 963.871 | -0.8978 | 36115.6387 | 8D13 | 10100110
167 | 5.1469 | 969.6774 | -0.93775 | 34806.6759 | 87F6 | 10100111
168 | 5.1778 | 975.4839 | -0.96808 | 33813.017 | 8415 | 10101000
169 | 5.2086 | 981.2903 | -0.98847 | 33144.8584 | 8178 | 10101001
170 | 5.2394 | 987.0968 | -0.99872 | 32809.0562 | 8029 | 10101010
171 | 5.2702 | 992.9032 | -0.99872 | 32809.0562 | 8029 | 10101011
172 | 5.301 | 998.7097 | -0.98847 | 33144.8584 | 8178 | 10101100
173 | 5.3319 | 1004.5161 | -0.96808 | 33813.017 | 8415 | 10101101
174 | 5.3627 | 1010.3226 | -0.93775 | 34806.6759 | 87F6 | 10101110
175 | 5.3935 | 1016.129 | -0.8978 | 36115.6387 | 8D13 | 10101111
176 | 5.4243 | 1021.9355 | -0.84864 | 37726.4736 | 935E | 10110000
177 | 5.4551 | 1027.7419 | -0.79078 | 39622.6514 | 9AC6 | 10110001
178 | 5.486 | 1033.5484 | -0.72479 | 41784.7147 | A338 | 10110010
179 | 5.5168 | 1039.3548 | -0.65137 | 44190.4779 | AC9E | 10110011
180 | 5.5476 | 1045.1613 | -0.57127 | 46815.2544 | B6DF | 10110100
181 | 5.5784 | 1050.9677 | -0.4853 | 49632.1106 | C1E0 | 10110101
182 | 5.6092 | 1056.7742 | -0.39436 | 52612.1417 | CD84 | 10110110
183 | 5.6401 | 1062.5806 | -0.29936 | 55724.7685 | D9AC | 10110111
184 | 5.6709 | 1068.3871 | -0.2013 | 58938.0514 | E63A | 10111000
185 | 5.7017 | 1074.1935 | -0.10117 | 62219.0176 | F30B | 10111001
186 | 5.7325 | 1080 | -7.8895e-14 | 65534 | FFFD | 10111010
187 | 5.7633 | 1085.8065 | 0.10117 | 3314.9824 | 0CF2 | 10111011
188 | 5.7942 | 1091.6129 | 0.2013 | 6595.9486 | 19C3 | 10111100
189 | 5.825 | 1097.4194 | 0.29936 | 9809.2315 | 2651 | 10111101
190 | 5.8558 | 1103.2258 | 0.39436 | 12921.8583 | 3279 | 10111110
191 | 5.8866 | 1109.0323 | 0.4853 | 15901.8894 | 3E1D | 10111111
192 | 5.9174 | 1114.8387 | 0.57127 | 18718.7456 | 491E | 11000000
193 | 5.9483 | 1120.6452 | 0.65137 | 21343.5221 | 535F | 11000001
194 | 5.9791 | 1126.4516 | 0.72479 | 23749.2853 | 5CC5 | 11000010
195 | 6.0099 | 1132.2581 | 0.79078 | 25911.3486 | 6537 | 11000011
196 | 6.0407 | 1138.0645 | 0.84864 | 27807.5264 | 6C9F | 11000100
197 | 6.0715 | 1143.871 | 0.8978 | 29418.3613 | 72EA | 11000101
198 | 6.1024 | 1149.6774 | 0.93775 | 30727.3241 | 7807 | 11000110
199 | 6.1332 | 1155.4839 | 0.96808 | 31720.983 | 7BE8 | 11000111
200 | 6.164 | 1161.2903 | 0.98847 | 32389.1416 | 7E85 | 11001000
201 | 6.1948 | 1167.0968 | 0.99872 | 32724.9438 | 7FD4 | 11001001
202 | 6.2256 | 1172.9032 | 0.99872 | 32724.9438 | 7FD4 | 11001010
203 | 6.2565 | 1178.7097 | 0.98847 | 32389.1416 | 7E85 | 11001011
204 | 6.2873 | 1184.5161 | 0.96808 | 31720.983 | 7BE8 | 11001100
205 | 6.3181 | 1190.3226 | 0.93775 | 30727.3241 | 7807 | 11001101
206 | 6.3489 | 1196.129 | 0.8978 | 29418.3613 | 72EA | 11001110
207 | 6.3797 | 1201.9355 | 0.84864 | 27807.5264 | 6C9F | 11001111
208 | 6.4106 | 1207.7419 | 0.79078 | 25911.3486 | 6537 | 11010000
209 | 6.4414 | 1213.5484 | 0.72479 | 23749.2853 | 5CC5 | 11010001
210 | 6.4722 | 1219.3548 | 0.65137 | 21343.5221 | 535F | 11010010
211 | 6.503 | 1225.1613 | 0.57127 | 18718.7456 | 491E | 11010011
212 | 6.5338 | 1230.9677 | 0.4853 | 15901.8894 | 3E1D | 11010100
213 | 6.5647 | 1236.7742 | 0.39436 | 12921.8583 | 3279 | 11010101
214 | 6.5955 | 1242.5806 | 0.29936 | 9809.2315 | 2651 | 11010110
215 | 6.6263 | 1248.3871 | 0.2013 | 6595.9486 | 19C3 | 11010111
216 | 6.6571 | 1254.1935 | 0.10117 | 3314.9824 | 0CF2 | 11011000
217 | 6.6879 | 1260 | 1.0744e-13 | 3.5205e-09 | 0000 | 11011001
218 | 6.7188 | 1265.8065 | -0.10117 | 62219.0176 | F30B | 11011010
219 | 6.7496 | 1271.6129 | -0.2013 | 58938.0514 | E63A | 11011011
220 | 6.7804 | 1277.4194 | -0.29936 | 55724.7685 | D9AC | 11011100
221 | 6.8112 | 1283.2258 | -0.39436 | 52612.1417 | CD84 | 11011101
222 | 6.842 | 1289.0323 | -0.4853 | 49632.1106 | C1E0 | 11011110
223 | 6.8729 | 1294.8387 | -0.57127 | 46815.2544 | B6DF | 11011111
224 | 6.9037 | 1300.6452 | -0.65137 | 44190.4779 | AC9E | 11100000
225 | 6.9345 | 1306.4516 | -0.72479 | 41784.7147 | A338 | 11100001
226 | 6.9653 | 1312.2581 | -0.79078 | 39622.6514 | 9AC6 | 11100010
227 | 6.9961 | 1318.0645 | -0.84864 | 37726.4736 | 935E | 11100011
228 | 7.027 | 1323.871 | -0.8978 | 36115.6387 | 8D13 | 11100100
229 | 7.0578 | 1329.6774 | -0.93775 | 34806.6759 | 87F6 | 11100101
230 | 7.0886 | 1335.4839 | -0.96808 | 33813.017 | 8415 | 11100110
231 | 7.1194 | 1341.2903 | -0.98847 | 33144.8584 | 8178 | 11100111
232 | 7.1502 | 1347.0968 | -0.99872 | 32809.0562 | 8029 | 11101000
233 | 7.1811 | 1352.9032 | -0.99872 | 32809.0562 | 8029 | 11101001
234 | 7.2119 | 1358.7097 | -0.98847 | 33144.8584 | 8178 | 11101010
235 | 7.2427 | 1364.5161 | -0.96808 | 33813.017 | 8415 | 11101011
236 | 7.2735 | 1370.3226 | -0.93775 | 34806.6759 | 87F6 | 11101100
237 | 7.3043 | 1376.129 | -0.8978 | 36115.6387 | 8D13 | 11101101
238 | 7.3352 | 1381.9355 | -0.84864 | 37726.4736 | 935E | 11101110
239 | 7.366 | 1387.7419 | -0.79078 | 39622.6514 | 9AC6 | 11101111
240 | 7.3968 | 1393.5484 | -0.72479 | 41784.7147 | A338 | 11110000
241 | 7.4276 | 1399.3548 | -0.65137 | 44190.4779 | AC9E | 11110001
242 | 7.4584 | 1405.1613 | -0.57127 | 46815.2544 | B6DF | 11110010
243 | 7.4893 | 1410.9677 | -0.4853 | 49632.1106 | C1E0 | 11110011
244 | 7.5201 | 1416.7742 | -0.39436 | 52612.1417 | CD84 | 11110100
245 | 7.5509 | 1422.5806 | -0.29936 | 55724.7685 | D9AC | 11110101
246 | 7.5817 | 1428.3871 | -0.2013 | 58938.0514 | E63A | 11110110
247 | 7.6125 | 1434.1935 | -0.10117 | 62219.0176 | F30B | 11110111

## C#5
step # (decimal) | Time (ms) | Angles | sin(Angle) | New Value (Dec) | New Value (Hex) | Step # (binary) | Sample Rate | 48KHz
0 | 0 | 0 | 0 | 0 | 0000 | 00000000
1 | 0.03082 | 6.1017 | 0.10629 | 3482.9186 | 0D9A | 00000001
2 | 0.06164 | 12.2034 | 0.21138 | 6926.3744 | 1B0E | 00000010 |  |  | Output freq (hz) | 554.365
3 | 0.09246 | 18.3051 | 0.31408 | 10291.3516 | 2833 | 00000011 |  |  | Output period (s) | 0.0018039
4 | 0.12328 | 24.4068 | 0.41321 | 13539.7237 | 34E3 | 00000100 |  |  | Output period (ms) | 1.8039
5 | 0.1541 | 30.5085 | 0.50767 | 16634.6853 | 40FA | 00000101
6 | 0.18492 | 36.6102 | 0.59637 | 19541.1692 | 4C55 | 00000110 |  |  | # of samples | 59
7 | 0.21574 | 42.7119 | 0.67831 | 22226.2439 | 56D2 | 00000111
8 | 0.24656 | 48.8136 | 0.75257 | 24659.4864 | 6053 | 00001000
9 | 0.27738 | 54.9153 | 0.8183 | 26813.3271 | 68BD | 00001001
10 | 0.3082 | 61.0169 | 0.87476 | 28663.362 | 6FF7 | 00001010
11 | 0.33902 | 67.1186 | 0.92131 | 30188.6296 | 75EC | 00001011
12 | 0.36984 | 73.2203 | 0.95742 | 31371.8479 | 7A8B | 00001100
13 | 0.40066 | 79.322 | 0.98268 | 32199.6107 | 7DC7 | 00001101
14 | 0.43148 | 85.4237 | 0.99681 | 32662.539 | 7F96 | 00001110
15 | 0.4623 | 91.5254 | 0.99965 | 32755.3877 | 7FF3 | 00001111
16 | 0.49312 | 97.6271 | 0.99115 | 32477.1048 | 7EDD | 00010000
17 | 0.52394 | 103.7288 | 0.97143 | 31830.8433 | 7C56 | 00010001
18 | 0.55476 | 109.8305 | 0.9407 | 30823.9256 | 7867 | 00010010
19 | 0.58558 | 115.9322 | 0.89931 | 29467.7606 | 731B | 00010011
20 | 0.6164 | 122.0339 | 0.84773 | 27777.714 | 6C81 | 00010100
21 | 0.64722 | 128.1356 | 0.78655 | 25772.9348 | 64AC | 00010101
22 | 0.67804 | 134.2373 | 0.71646 | 23476.138 | 5BB4 | 00010110
23 | 0.70886 | 140.339 | 0.63824 | 20913.3472 | 51B1 | 00010111
24 | 0.73968 | 146.4407 | 0.5528 | 18113.5997 | 46C1 | 00011000
25 | 0.7705 | 152.5424 | 0.46109 | 15108.618 | 3B04 | 00011001
26 | 0.80132 | 158.6441 | 0.36416 | 11932.4496 | 2E9C | 00011010
27 | 0.83214 | 164.7458 | 0.2631 | 8621.0817 | 21AD | 00011011
28 | 0.86296 | 170.8475 | 0.15906 | 5212.0336 | 145C | 00011100
29 | 0.89378 | 176.9492 | 0.053222 | 1743.931 | 06CF | 00011101
30 | 0.9246 | 183.0508 | -0.053222 | 63790.069 | F92E | 00011110
31 | 0.95542 | 189.1525 | -0.15906 | 60321.9664 | EBA1 | 00011111
32 | 0.98624 | 195.2542 | -0.2631 | 56912.9183 | DE50 | 00100000
33 | 1.0171 | 201.3559 | -0.36416 | 53601.5504 | D161 | 00100001
34 | 1.0479 | 207.4576 | -0.46109 | 50425.382 | C4F9 | 00100010
35 | 1.0787 | 213.5593 | -0.5528 | 47420.4003 | B93C | 00100011
36 | 1.1095 | 219.661 | -0.63824 | 44620.6528 | AE4C | 00100100
37 | 1.1403 | 225.7627 | -0.71646 | 42057.862 | A449 | 00100101
38 | 1.1712 | 231.8644 | -0.78655 | 39761.0652 | 9B51 | 00100110
39 | 1.202 | 237.9661 | -0.84773 | 37756.286 | 937C | 00100111
40 | 1.2328 | 244.0678 | -0.89931 | 36066.2394 | 8CE2 | 00101000
41 | 1.2636 | 250.1695 | -0.9407 | 34710.0744 | 8796 | 00101001
42 | 1.2944 | 256.2712 | -0.97143 | 33703.1567 | 83A7 | 00101010
43 | 1.3253 | 262.3729 | -0.99115 | 33056.8952 | 8120 | 00101011
44 | 1.3561 | 268.4746 | -0.99965 | 32778.6123 | 800A | 00101100
45 | 1.3869 | 274.5763 | -0.99681 | 32871.461 | 8067 | 00101101
46 | 1.4177 | 280.678 | -0.98268 | 33334.3893 | 8236 | 00101110
47 | 1.4485 | 286.7797 | -0.95742 | 34162.1521 | 8572 | 00101111
48 | 1.4794 | 292.8814 | -0.92131 | 35345.3704 | 8A11 | 00110000
49 | 1.5102 | 298.9831 | -0.87476 | 36870.638 | 9006 | 00110001
50 | 1.541 | 305.0847 | -0.8183 | 38720.6729 | 9740 | 00110010
51 | 1.5718 | 311.1864 | -0.75257 | 40874.5136 | 9FAA | 00110011
52 | 1.6026 | 317.2881 | -0.67831 | 43307.7561 | A92B | 00110100
53 | 1.6335 | 323.3898 | -0.59637 | 45992.8308 | B3A8 | 00110101
54 | 1.6643 | 329.4915 | -0.50767 | 48899.3147 | BF03 | 00110110
55 | 1.6951 | 335.5932 | -0.41321 | 51994.2763 | CB1A | 00110111
56 | 1.7259 | 341.6949 | -0.31408 | 55242.6484 | D7CA | 00111000
57 | 1.7567 | 347.7966 | -0.21138 | 58607.6256 | E4EF | 00111001
58 | 1.7876 | 353.8983 | -0.10629 | 62051.0814 | F263 | 00111010
59 | 1.8184 | 360 | 3.3077e-15 | 1.0838e-10 | 0000 | 00111011
60 | 1.8492 | 366.1017 | 0.10629 | 3482.9186 | 0D9A | 00111100
61 | 1.88 | 372.2034 | 0.21138 | 6926.3744 | 1B0E | 00111101
62 | 1.9108 | 378.3051 | 0.31408 | 10291.3516 | 2833 | 00111110
63 | 1.9417 | 384.4068 | 0.41321 | 13539.7237 | 34E3 | 00111111
64 | 1.9725 | 390.5085 | 0.50767 | 16634.6853 | 40FA | 01000000
65 | 2.0033 | 396.6102 | 0.59637 | 19541.1692 | 4C55 | 01000001
66 | 2.0341 | 402.7119 | 0.67831 | 22226.2439 | 56D2 | 01000010
67 | 2.0649 | 408.8136 | 0.75257 | 24659.4864 | 6053 | 01000011
68 | 2.0958 | 414.9153 | 0.8183 | 26813.3271 | 68BD | 01000100
69 | 2.1266 | 421.0169 | 0.87476 | 28663.362 | 6FF7 | 01000101
70 | 2.1574 | 427.1186 | 0.92131 | 30188.6296 | 75EC | 01000110
71 | 2.1882 | 433.2203 | 0.95742 | 31371.8479 | 7A8B | 01000111
72 | 2.219 | 439.322 | 0.98268 | 32199.6107 | 7DC7 | 01001000
73 | 2.2499 | 445.4237 | 0.99681 | 32662.539 | 7F96 | 01001001
74 | 2.2807 | 451.5254 | 0.99965 | 32755.3877 | 7FF3 | 01001010
75 | 2.3115 | 457.6271 | 0.99115 | 32477.1048 | 7EDD | 01001011
76 | 2.3423 | 463.7288 | 0.97143 | 31830.8433 | 7C56 | 01001100
77 | 2.3731 | 469.8305 | 0.9407 | 30823.9256 | 7867 | 01001101
78 | 2.404 | 475.9322 | 0.89931 | 29467.7606 | 731B | 01001110
79 | 2.4348 | 482.0339 | 0.84773 | 27777.714 | 6C81 | 01001111
80 | 2.4656 | 488.1356 | 0.78655 | 25772.9348 | 64AC | 01010000
81 | 2.4964 | 494.2373 | 0.71646 | 23476.138 | 5BB4 | 01010001
82 | 2.5272 | 500.339 | 0.63824 | 20913.3472 | 51B1 | 01010010
83 | 2.5581 | 506.4407 | 0.5528 | 18113.5997 | 46C1 | 01010011
84 | 2.5889 | 512.5424 | 0.46109 | 15108.618 | 3B04 | 01010100
85 | 2.6197 | 518.6441 | 0.36416 | 11932.4496 | 2E9C | 01010101
86 | 2.6505 | 524.7458 | 0.2631 | 8621.0817 | 21AD | 01010110
87 | 2.6813 | 530.8475 | 0.15906 | 5212.0336 | 145C | 01010111
88 | 2.7122 | 536.9492 | 0.053222 | 1743.931 | 06CF | 01011000
89 | 2.743 | 543.0508 | -0.053222 | 63790.069 | F92E | 01011001
90 | 2.7738 | 549.1525 | -0.15906 | 60321.9664 | EBA1 | 01011010
91 | 2.8046 | 555.2542 | -0.2631 | 56912.9183 | DE50 | 01011011
92 | 2.8354 | 561.3559 | -0.36416 | 53601.5504 | D161 | 01011100
93 | 2.8663 | 567.4576 | -0.46109 | 50425.382 | C4F9 | 01011101
94 | 2.8971 | 573.5593 | -0.5528 | 47420.4003 | B93C | 01011110
95 | 2.9279 | 579.661 | -0.63824 | 44620.6528 | AE4C | 01011111
96 | 2.9587 | 585.7627 | -0.71646 | 42057.862 | A449 | 01100000
97 | 2.9895 | 591.8644 | -0.78655 | 39761.0652 | 9B51 | 01100001
98 | 3.0204 | 597.9661 | -0.84773 | 37756.286 | 937C | 01100010
99 | 3.0512 | 604.0678 | -0.89931 | 36066.2394 | 8CE2 | 01100011
100 | 3.082 | 610.1695 | -0.9407 | 34710.0744 | 8796 | 01100100
101 | 3.1128 | 616.2712 | -0.97143 | 33703.1567 | 83A7 | 01100101
102 | 3.1436 | 622.3729 | -0.99115 | 33056.8952 | 8120 | 01100110
103 | 3.1745 | 628.4746 | -0.99965 | 32778.6123 | 800A | 01100111
104 | 3.2053 | 634.5763 | -0.99681 | 32871.461 | 8067 | 01101000
105 | 3.2361 | 640.678 | -0.98268 | 33334.3893 | 8236 | 01101001
106 | 3.2669 | 646.7797 | -0.95742 | 34162.1521 | 8572 | 01101010
107 | 3.2977 | 652.8814 | -0.92131 | 35345.3704 | 8A11 | 01101011
108 | 3.3286 | 658.9831 | -0.87476 | 36870.638 | 9006 | 01101100
109 | 3.3594 | 665.0847 | -0.8183 | 38720.6729 | 9740 | 01101101
110 | 3.3902 | 671.1864 | -0.75257 | 40874.5136 | 9FAA | 01101110
111 | 3.421 | 677.2881 | -0.67831 | 43307.7561 | A92B | 01101111
112 | 3.4518 | 683.3898 | -0.59637 | 45992.8308 | B3A8 | 01110000
113 | 3.4827 | 689.4915 | -0.50767 | 48899.3147 | BF03 | 01110001
114 | 3.5135 | 695.5932 | -0.41321 | 51994.2763 | CB1A | 01110010
115 | 3.5443 | 701.6949 | -0.31408 | 55242.6484 | D7CA | 01110011
116 | 3.5751 | 707.7966 | -0.21138 | 58607.6256 | E4EF | 01110100
117 | 3.6059 | 713.8983 | -0.10629 | 62051.0814 | F263 | 01110101
118 | 3.6368 | 720 | 2.0826e-14 | 6.8241e-10 | 0000 | 01110110
119 | 3.6676 | 726.1017 | 0.10629 | 3482.9186 | 0D9A | 01110111
120 | 3.6984 | 732.2034 | 0.21138 | 6926.3744 | 1B0E | 01111000
121 | 3.7292 | 738.3051 | 0.31408 | 10291.3516 | 2833 | 01111001
122 | 3.76 | 744.4068 | 0.41321 | 13539.7237 | 34E3 | 01111010
123 | 3.7909 | 750.5085 | 0.50767 | 16634.6853 | 40FA | 01111011
124 | 3.8217 | 756.6102 | 0.59637 | 19541.1692 | 4C55 | 01111100
125 | 3.8525 | 762.7119 | 0.67831 | 22226.2439 | 56D2 | 01111101
126 | 3.8833 | 768.8136 | 0.75257 | 24659.4864 | 6053 | 01111110
127 | 3.9141 | 774.9153 | 0.8183 | 26813.3271 | 68BD | 01111111
128 | 3.945 | 781.0169 | 0.87476 | 28663.362 | 6FF7 | 10000000
129 | 3.9758 | 787.1186 | 0.92131 | 30188.6296 | 75EC | 10000001
130 | 4.0066 | 793.2203 | 0.95742 | 31371.8479 | 7A8B | 10000010
131 | 4.0374 | 799.322 | 0.98268 | 32199.6107 | 7DC7 | 10000011
132 | 4.0682 | 805.4237 | 0.99681 | 32662.539 | 7F96 | 10000100
133 | 4.0991 | 811.5254 | 0.99965 | 32755.3877 | 7FF3 | 10000101
134 | 4.1299 | 817.6271 | 0.99115 | 32477.1048 | 7EDD | 10000110
135 | 4.1607 | 823.7288 | 0.97143 | 31830.8433 | 7C56 | 10000111
136 | 4.1915 | 829.8305 | 0.9407 | 30823.9256 | 7867 | 10001000
137 | 4.2223 | 835.9322 | 0.89931 | 29467.7606 | 731B | 10001001
138 | 4.2532 | 842.0339 | 0.84773 | 27777.714 | 6C81 | 10001010
139 | 4.284 | 848.1356 | 0.78655 | 25772.9348 | 64AC | 10001011
140 | 4.3148 | 854.2373 | 0.71646 | 23476.138 | 5BB4 | 10001100
141 | 4.3456 | 860.339 | 0.63824 | 20913.3472 | 51B1 | 10001101
142 | 4.3764 | 866.4407 | 0.5528 | 18113.5997 | 46C1 | 10001110
143 | 4.4073 | 872.5424 | 0.46109 | 15108.618 | 3B04 | 10001111
144 | 4.4381 | 878.6441 | 0.36416 | 11932.4496 | 2E9C | 10010000
145 | 4.4689 | 884.7458 | 0.2631 | 8621.0817 | 21AD | 10010001
146 | 4.4997 | 890.8475 | 0.15906 | 5212.0336 | 145C | 10010010
147 | 4.5305 | 896.9492 | 0.053222 | 1743.931 | 06CF | 10010011
148 | 4.5614 | 903.0508 | -0.053222 | 63790.069 | F92E | 10010100
149 | 4.5922 | 909.1525 | -0.15906 | 60321.9664 | EBA1 | 10010101
150 | 4.623 | 915.2542 | -0.2631 | 56912.9183 | DE50 | 10010110
151 | 4.6538 | 921.3559 | -0.36416 | 53601.5504 | D161 | 10010111
152 | 4.6846 | 927.4576 | -0.46109 | 50425.382 | C4F9 | 10011000
153 | 4.7155 | 933.5593 | -0.5528 | 47420.4003 | B93C | 10011001
154 | 4.7463 | 939.661 | -0.63824 | 44620.6528 | AE4C | 10011010
155 | 4.7771 | 945.7627 | -0.71646 | 42057.862 | A449 | 10011011
156 | 4.8079 | 951.8644 | -0.78655 | 39761.0652 | 9B51 | 10011100
157 | 4.8387 | 957.9661 | -0.84773 | 37756.286 | 937C | 10011101
158 | 4.8696 | 964.0678 | -0.89931 | 36066.2394 | 8CE2 | 10011110
159 | 4.9004 | 970.1695 | -0.9407 | 34710.0744 | 8796 | 10011111
160 | 4.9312 | 976.2712 | -0.97143 | 33703.1567 | 83A7 | 10100000
161 | 4.962 | 982.3729 | -0.99115 | 33056.8952 | 8120 | 10100001
162 | 4.9928 | 988.4746 | -0.99965 | 32778.6123 | 800A | 10100010
163 | 5.0237 | 994.5763 | -0.99681 | 32871.461 | 8067 | 10100011
164 | 5.0545 | 1000.678 | -0.98268 | 33334.3893 | 8236 | 10100100
165 | 5.0853 | 1006.7797 | -0.95742 | 34162.1521 | 8572 | 10100101
166 | 5.1161 | 1012.8814 | -0.92131 | 35345.3704 | 8A11 | 10100110
167 | 5.1469 | 1018.9831 | -0.87476 | 36870.638 | 9006 | 10100111
168 | 5.1778 | 1025.0847 | -0.8183 | 38720.6729 | 9740 | 10101000
169 | 5.2086 | 1031.1864 | -0.75257 | 40874.5136 | 9FAA | 10101001
170 | 5.2394 | 1037.2881 | -0.67831 | 43307.7561 | A92B | 10101010
171 | 5.2702 | 1043.3898 | -0.59637 | 45992.8308 | B3A8 | 10101011
172 | 5.301 | 1049.4915 | -0.50767 | 48899.3147 | BF03 | 10101100
173 | 5.3319 | 1055.5932 | -0.41321 | 51994.2763 | CB1A | 10101101
174 | 5.3627 | 1061.6949 | -0.31408 | 55242.6484 | D7CA | 10101110
175 | 5.3935 | 1067.7966 | -0.21138 | 58607.6256 | E4EF | 10101111
176 | 5.4243 | 1073.8983 | -0.10629 | 62051.0814 | F263 | 10110000
177 | 5.4551 | 1080 | 3.8345e-14 | 1.2564e-09 | 0000 | 10110001
178 | 5.486 | 1086.1017 | 0.10629 | 3482.9186 | 0D9A | 10110010
179 | 5.5168 | 1092.2034 | 0.21138 | 6926.3744 | 1B0E | 10110011
180 | 5.5476 | 1098.3051 | 0.31408 | 10291.3516 | 2833 | 10110100
181 | 5.5784 | 1104.4068 | 0.41321 | 13539.7237 | 34E3 | 10110101
182 | 5.6092 | 1110.5085 | 0.50767 | 16634.6853 | 40FA | 10110110
183 | 5.6401 | 1116.6102 | 0.59637 | 19541.1692 | 4C55 | 10110111
184 | 5.6709 | 1122.7119 | 0.67831 | 22226.2439 | 56D2 | 10111000
185 | 5.7017 | 1128.8136 | 0.75257 | 24659.4864 | 6053 | 10111001
186 | 5.7325 | 1134.9153 | 0.8183 | 26813.3271 | 68BD | 10111010
187 | 5.7633 | 1141.0169 | 0.87476 | 28663.362 | 6FF7 | 10111011
188 | 5.7942 | 1147.1186 | 0.92131 | 30188.6296 | 75EC | 10111100
189 | 5.825 | 1153.2203 | 0.95742 | 31371.8479 | 7A8B | 10111101
190 | 5.8558 | 1159.322 | 0.98268 | 32199.6107 | 7DC7 | 10111110
191 | 5.8866 | 1165.4237 | 0.99681 | 32662.539 | 7F96 | 10111111
192 | 5.9174 | 1171.5254 | 0.99965 | 32755.3877 | 7FF3 | 11000000
193 | 5.9483 | 1177.6271 | 0.99115 | 32477.1048 | 7EDD | 11000001
194 | 5.9791 | 1183.7288 | 0.97143 | 31830.8433 | 7C56 | 11000010
195 | 6.0099 | 1189.8305 | 0.9407 | 30823.9256 | 7867 | 11000011
196 | 6.0407 | 1195.9322 | 0.89931 | 29467.7606 | 731B | 11000100
197 | 6.0715 | 1202.0339 | 0.84773 | 27777.714 | 6C81 | 11000101
198 | 6.1024 | 1208.1356 | 0.78655 | 25772.9348 | 64AC | 11000110
199 | 6.1332 | 1214.2373 | 0.71646 | 23476.138 | 5BB4 | 11000111
200 | 6.164 | 1220.339 | 0.63824 | 20913.3472 | 51B1 | 11001000
201 | 6.1948 | 1226.4407 | 0.5528 | 18113.5997 | 46C1 | 11001001
202 | 6.2256 | 1232.5424 | 0.46109 | 15108.618 | 3B04 | 11001010
203 | 6.2565 | 1238.6441 | 0.36416 | 11932.4496 | 2E9C | 11001011
204 | 6.2873 | 1244.7458 | 0.2631 | 8621.0817 | 21AD | 11001100
205 | 6.3181 | 1250.8475 | 0.15906 | 5212.0336 | 145C | 11001101
206 | 6.3489 | 1256.9492 | 0.053222 | 1743.931 | 06CF | 11001110
207 | 6.3797 | 1263.0508 | -0.053222 | 63790.069 | F92E | 11001111
208 | 6.4106 | 1269.1525 | -0.15906 | 60321.9664 | EBA1 | 11010000
209 | 6.4414 | 1275.2542 | -0.2631 | 56912.9183 | DE50 | 11010001
210 | 6.4722 | 1281.3559 | -0.36416 | 53601.5504 | D161 | 11010010
211 | 6.503 | 1287.4576 | -0.46109 | 50425.382 | C4F9 | 11010011
212 | 6.5338 | 1293.5593 | -0.5528 | 47420.4003 | B93C | 11010100
213 | 6.5647 | 1299.661 | -0.63824 | 44620.6528 | AE4C | 11010101
214 | 6.5955 | 1305.7627 | -0.71646 | 42057.862 | A449 | 11010110
215 | 6.6263 | 1311.8644 | -0.78655 | 39761.0652 | 9B51 | 11010111
216 | 6.6571 | 1317.9661 | -0.84773 | 37756.286 | 937C | 11011000
217 | 6.6879 | 1324.0678 | -0.89931 | 36066.2394 | 8CE2 | 11011001
218 | 6.7188 | 1330.1695 | -0.9407 | 34710.0744 | 8796 | 11011010
219 | 6.7496 | 1336.2712 | -0.97143 | 33703.1567 | 83A7 | 11011011
220 | 6.7804 | 1342.3729 | -0.99115 | 33056.8952 | 8120 | 11011100
221 | 6.8112 | 1348.4746 | -0.99965 | 32778.6123 | 800A | 11011101
222 | 6.842 | 1354.5763 | -0.99681 | 32871.461 | 8067 | 11011110
223 | 6.8729 | 1360.678 | -0.98268 | 33334.3893 | 8236 | 11011111
224 | 6.9037 | 1366.7797 | -0.95742 | 34162.1521 | 8572 | 11100000
225 | 6.9345 | 1372.8814 | -0.92131 | 35345.3704 | 8A11 | 11100001
226 | 6.9653 | 1378.9831 | -0.87476 | 36870.638 | 9006 | 11100010
227 | 6.9961 | 1385.0847 | -0.8183 | 38720.6729 | 9740 | 11100011
228 | 7.027 | 1391.1864 | -0.75257 | 40874.5136 | 9FAA | 11100100
229 | 7.0578 | 1397.2881 | -0.67831 | 43307.7561 | A92B | 11100101
230 | 7.0886 | 1403.3898 | -0.59637 | 45992.8308 | B3A8 | 11100110
231 | 7.1194 | 1409.4915 | -0.50767 | 48899.3147 | BF03 | 11100111
232 | 7.1502 | 1415.5932 | -0.41321 | 51994.2763 | CB1A | 11101000
233 | 7.1811 | 1421.6949 | -0.31408 | 55242.6484 | D7CA | 11101001
234 | 7.2119 | 1427.7966 | -0.21138 | 58607.6256 | E4EF | 11101010
235 | 7.2427 | 1433.8983 | -0.10629 | 62051.0814 | F263 | 11101011
236 | 7.2735 | 1440 | 5.9416e-14 | 1.9469e-09 | 0000 | 11101100
237 | 7.3043 | 1446.1017 | 0.10629 | 3482.9186 | 0D9A | 11101101
238 | 7.3352 | 1452.2034 | 0.21138 | 6926.3744 | 1B0E | 11101110
239 | 7.366 | 1458.3051 | 0.31408 | 10291.3516 | 2833 | 11101111
240 | 7.3968 | 1464.4068 | 0.41321 | 13539.7237 | 34E3 | 11110000
241 | 7.4276 | 1470.5085 | 0.50767 | 16634.6853 | 40FA | 11110001
242 | 7.4584 | 1476.6102 | 0.59637 | 19541.1692 | 4C55 | 11110010
243 | 7.4893 | 1482.7119 | 0.67831 | 22226.2439 | 56D2 | 11110011
244 | 7.5201 | 1488.8136 | 0.75257 | 24659.4864 | 6053 | 11110100
245 | 7.5509 | 1494.9153 | 0.8183 | 26813.3271 | 68BD | 11110101
246 | 7.5817 | 1501.0169 | 0.87476 | 28663.362 | 6FF7 | 11110110
247 | 7.6125 | 1507.1186 | 0.92131 | 30188.6296 | 75EC | 11110111

## D5
step # (decimal) | Time (ms) | Angles | sin(Angle) | New Value (Dec) | New Value (Hex) | Step # (binary) | Sample Rate | 48KHz
0 | 0 | 0 | 0 | 0 | 0000 | 00000000
1 | 0.03082 | 6.5455 | 0.11399 | 3735.1565 | 0E97 | 00000001
2 | 0.06164 | 13.0909 | 0.2265 | 7421.6196 | 1CFD | 00000010 |  |  | Output freq (hz) | 587.33
3 | 0.09246 | 19.6364 | 0.33605 | 11011.3305 | 2B03 | 00000011 |  |  | Output period (s) | 0.0017026
4 | 0.12328 | 26.1818 | 0.44122 | 14457.4918 | 3879 | 00000100 |  |  | Output period (ms) | 1.7026
5 | 0.1541 | 32.7273 | 0.54064 | 17715.1777 | 4533 | 00000101
6 | 0.18492 | 39.2727 | 0.63301 | 20741.9191 | 5105 | 00000110 |  |  | # of samples | 55
7 | 0.21574 | 45.8182 | 0.71713 | 23498.2578 | 5BCA | 00000111
8 | 0.24656 | 52.3636 | 0.7919 | 25948.2609 | 655C | 00001000
9 | 0.27738 | 58.9091 | 0.85635 | 28059.9887 | 6D9B | 00001001
10 | 0.3082 | 65.4545 | 0.90963 | 29805.9116 | 746D | 00001010
11 | 0.33902 | 72 | 0.95106 | 31163.2689 | 79BB | 00001011
12 | 0.36984 | 78.5455 | 0.98008 | 32114.3653 | 7D72 | 00001100
13 | 0.40066 | 85.0909 | 0.99633 | 32646.8018 | 7F86 | 00001101
14 | 0.43148 | 91.6364 | 0.99959 | 32753.6374 | 7FF1 | 00001110
15 | 0.4623 | 98.1818 | 0.98982 | 32433.4792 | 7EB1 | 00001111
16 | 0.49312 | 104.7273 | 0.96715 | 31690.501 | 7BCA | 00010000
17 | 0.52394 | 111.2727 | 0.93186 | 30534.3886 | 7746 | 00010001
18 | 0.55476 | 117.8182 | 0.88443 | 28980.2139 | 7134 | 00010010
19 | 0.58558 | 124.3636 | 0.82547 | 27048.2376 | 69A8 | 00010011
20 | 0.6164 | 130.9091 | 0.75575 | 24763.6463 | 60BB | 00010100
21 | 0.64722 | 137.4545 | 0.67617 | 22156.223 | 568C | 00010101
22 | 0.67804 | 144 | 0.58779 | 19259.9594 | 4B3B | 00010110
23 | 0.70886 | 150.5455 | 0.49173 | 16112.6127 | 3EF0 | 00010111
24 | 0.73968 | 157.0909 | 0.38927 | 12755.2136 | 31D3 | 00011000
25 | 0.7705 | 163.6364 | 0.28173 | 9231.5307 | 240F | 00011001
26 | 0.80132 | 170.1818 | 0.17052 | 5587.5007 | 15D3 | 00011010
27 | 0.83214 | 176.7273 | 0.057089 | 1870.6291 | 074E | 00011011
28 | 0.86296 | 183.2727 | -0.057089 | 63663.3709 | F8AF | 00011100
29 | 0.89378 | 189.8182 | -0.17052 | 59946.4993 | EA2A | 00011101
30 | 0.9246 | 196.3636 | -0.28173 | 56302.4693 | DBEE | 00011110
31 | 0.95542 | 202.9091 | -0.38927 | 52778.7864 | CE2A | 00011111
32 | 0.98624 | 209.4545 | -0.49173 | 49421.3873 | C10D | 00100000
33 | 1.0171 | 216 | -0.58779 | 46274.0406 | B4C2 | 00100001
34 | 1.0479 | 222.5455 | -0.67617 | 43377.777 | A971 | 00100010
35 | 1.0787 | 229.0909 | -0.75575 | 40770.3537 | 9F42 | 00100011
36 | 1.1095 | 235.6364 | -0.82547 | 38485.7624 | 9655 | 00100100
37 | 1.1403 | 242.1818 | -0.88443 | 36553.7861 | 8EC9 | 00100101
38 | 1.1712 | 248.7273 | -0.93186 | 34999.6114 | 88B7 | 00100110
39 | 1.202 | 255.2727 | -0.96715 | 33843.499 | 8433 | 00100111
40 | 1.2328 | 261.8182 | -0.98982 | 33100.5208 | 814C | 00101000
41 | 1.2636 | 268.3636 | -0.99959 | 32780.3626 | 800C | 00101001
42 | 1.2944 | 274.9091 | -0.99633 | 32887.1982 | 8077 | 00101010
43 | 1.3253 | 281.4545 | -0.98008 | 33419.6347 | 828B | 00101011
44 | 1.3561 | 288 | -0.95106 | 34370.7311 | 8642 | 00101100
45 | 1.3869 | 294.5455 | -0.90963 | 35728.0884 | 8B90 | 00101101
46 | 1.4177 | 301.0909 | -0.85635 | 37474.0113 | 9262 | 00101110
47 | 1.4485 | 307.6364 | -0.7919 | 39585.7391 | 9AA1 | 00101111
48 | 1.4794 | 314.1818 | -0.71713 | 42035.7422 | A433 | 00110000
49 | 1.5102 | 320.7273 | -0.63301 | 44792.0809 | AEF8 | 00110001
50 | 1.541 | 327.2727 | -0.54064 | 47818.8223 | BACA | 00110010
51 | 1.5718 | 333.8182 | -0.44122 | 51076.5082 | C784 | 00110011
52 | 1.6026 | 340.3636 | -0.33605 | 54522.6695 | D4FA | 00110100
53 | 1.6335 | 346.9091 | -0.2265 | 58112.3804 | E300 | 00110101
54 | 1.6643 | 353.4545 | -0.11399 | 61798.8435 | F166 | 00110110
55 | 1.6951 | 360 | -2.4503e-16 | 65534 | FFFD | 00110111
56 | 1.7259 | 366.5455 | 0.11399 | 3735.1565 | 0E97 | 00111000
57 | 1.7567 | 373.0909 | 0.2265 | 7421.6196 | 1CFD | 00111001
58 | 1.7876 | 379.6364 | 0.33605 | 11011.3305 | 2B03 | 00111010
59 | 1.8184 | 386.1818 | 0.44122 | 14457.4918 | 3879 | 00111011
60 | 1.8492 | 392.7273 | 0.54064 | 17715.1777 | 4533 | 00111100
61 | 1.88 | 399.2727 | 0.63301 | 20741.9191 | 5105 | 00111101
62 | 1.9108 | 405.8182 | 0.71713 | 23498.2578 | 5BCA | 00111110
63 | 1.9417 | 412.3636 | 0.7919 | 25948.2609 | 655C | 00111111
64 | 1.9725 | 418.9091 | 0.85635 | 28059.9887 | 6D9B | 01000000
65 | 2.0033 | 425.4545 | 0.90963 | 29805.9116 | 746D | 01000001
66 | 2.0341 | 432 | 0.95106 | 31163.2689 | 79BB | 01000010
67 | 2.0649 | 438.5455 | 0.98008 | 32114.3653 | 7D72 | 01000011
68 | 2.0958 | 445.0909 | 0.99633 | 32646.8018 | 7F86 | 01000100
69 | 2.1266 | 451.6364 | 0.99959 | 32753.6374 | 7FF1 | 01000101
70 | 2.1574 | 458.1818 | 0.98982 | 32433.4792 | 7EB1 | 01000110
71 | 2.1882 | 464.7273 | 0.96715 | 31690.501 | 7BCA | 01000111
72 | 2.219 | 471.2727 | 0.93186 | 30534.3886 | 7746 | 01001000
73 | 2.2499 | 477.8182 | 0.88443 | 28980.2139 | 7134 | 01001001
74 | 2.2807 | 484.3636 | 0.82547 | 27048.2376 | 69A8 | 01001010
75 | 2.3115 | 490.9091 | 0.75575 | 24763.6463 | 60BB | 01001011
76 | 2.3423 | 497.4545 | 0.67617 | 22156.223 | 568C | 01001100
77 | 2.3731 | 504 | 0.58779 | 19259.9594 | 4B3B | 01001101
78 | 2.404 | 510.5455 | 0.49173 | 16112.6127 | 3EF0 | 01001110
79 | 2.4348 | 517.0909 | 0.38927 | 12755.2136 | 31D3 | 01001111
80 | 2.4656 | 523.6364 | 0.28173 | 9231.5307 | 240F | 01010000
81 | 2.4964 | 530.1818 | 0.17052 | 5587.5007 | 15D3 | 01010001
82 | 2.5272 | 536.7273 | 0.057089 | 1870.6291 | 074E | 01010010
83 | 2.5581 | 543.2727 | -0.057089 | 63663.3709 | F8AF | 01010011
84 | 2.5889 | 549.8182 | -0.17052 | 59946.4993 | EA2A | 01010100
85 | 2.6197 | 556.3636 | -0.28173 | 56302.4693 | DBEE | 01010101
86 | 2.6505 | 562.9091 | -0.38927 | 52778.7864 | CE2A | 01010110
87 | 2.6813 | 569.4545 | -0.49173 | 49421.3873 | C10D | 01010111
88 | 2.7122 | 576 | -0.58779 | 46274.0406 | B4C2 | 01011000
89 | 2.743 | 582.5455 | -0.67617 | 43377.777 | A971 | 01011001
90 | 2.7738 | 589.0909 | -0.75575 | 40770.3537 | 9F42 | 01011010
91 | 2.8046 | 595.6364 | -0.82547 | 38485.7624 | 9655 | 01011011
92 | 2.8354 | 602.1818 | -0.88443 | 36553.7861 | 8EC9 | 01011100
93 | 2.8663 | 608.7273 | -0.93186 | 34999.6114 | 88B7 | 01011101
94 | 2.8971 | 615.2727 | -0.96715 | 33843.499 | 8433 | 01011110
95 | 2.9279 | 621.8182 | -0.98982 | 33100.5208 | 814C | 01011111
96 | 2.9587 | 628.3636 | -0.99959 | 32780.3626 | 800C | 01100000
97 | 2.9895 | 634.9091 | -0.99633 | 32887.1982 | 8077 | 01100001
98 | 3.0204 | 641.4545 | -0.98008 | 33419.6347 | 828B | 01100010
99 | 3.0512 | 648 | -0.95106 | 34370.7311 | 8642 | 01100011
100 | 3.082 | 654.5455 | -0.90963 | 35728.0884 | 8B90 | 01100100
101 | 3.1128 | 661.0909 | -0.85635 | 37474.0113 | 9262 | 01100101
102 | 3.1436 | 667.6364 | -0.7919 | 39585.7391 | 9AA1 | 01100110
103 | 3.1745 | 674.1818 | -0.71713 | 42035.7422 | A433 | 01100111
104 | 3.2053 | 680.7273 | -0.63301 | 44792.0809 | AEF8 | 01101000
105 | 3.2361 | 687.2727 | -0.54064 | 47818.8223 | BACA | 01101001
106 | 3.2669 | 693.8182 | -0.44122 | 51076.5082 | C784 | 01101010
107 | 3.2977 | 700.3636 | -0.33605 | 54522.6695 | D4FA | 01101011
108 | 3.3286 | 706.9091 | -0.2265 | 58112.3804 | E300 | 01101100
109 | 3.3594 | 713.4545 | -0.11399 | 61798.8435 | F166 | 01101101
110 | 3.3902 | 720 | -1.6477e-14 | 65534 | FFFD | 01101110
111 | 3.421 | 726.5455 | 0.11399 | 3735.1565 | 0E97 | 01101111
112 | 3.4518 | 733.0909 | 0.2265 | 7421.6196 | 1CFD | 01110000
113 | 3.4827 | 739.6364 | 0.33605 | 11011.3305 | 2B03 | 01110001
114 | 3.5135 | 746.1818 | 0.44122 | 14457.4918 | 3879 | 01110010
115 | 3.5443 | 752.7273 | 0.54064 | 17715.1777 | 4533 | 01110011
116 | 3.5751 | 759.2727 | 0.63301 | 20741.9191 | 5105 | 01110100
117 | 3.6059 | 765.8182 | 0.71713 | 23498.2578 | 5BCA | 01110101
118 | 3.6368 | 772.3636 | 0.7919 | 25948.2609 | 655C | 01110110
119 | 3.6676 | 778.9091 | 0.85635 | 28059.9887 | 6D9B | 01110111
120 | 3.6984 | 785.4545 | 0.90963 | 29805.9116 | 746D | 01111000
121 | 3.7292 | 792 | 0.95106 | 31163.2689 | 79BB | 01111001
122 | 3.76 | 798.5455 | 0.98008 | 32114.3653 | 7D72 | 01111010
123 | 3.7909 | 805.0909 | 0.99633 | 32646.8018 | 7F86 | 01111011
124 | 3.8217 | 811.6364 | 0.99959 | 32753.6374 | 7FF1 | 01111100
125 | 3.8525 | 818.1818 | 0.98982 | 32433.4792 | 7EB1 | 01111101
126 | 3.8833 | 824.7273 | 0.96715 | 31690.501 | 7BCA | 01111110
127 | 3.9141 | 831.2727 | 0.93186 | 30534.3886 | 7746 | 01111111
128 | 3.945 | 837.8182 | 0.88443 | 28980.2139 | 7134 | 10000000
129 | 3.9758 | 844.3636 | 0.82547 | 27048.2376 | 69A8 | 10000001
130 | 4.0066 | 850.9091 | 0.75575 | 24763.6463 | 60BB | 10000010
131 | 4.0374 | 857.4545 | 0.67617 | 22156.223 | 568C | 10000011
132 | 4.0682 | 864 | 0.58779 | 19259.9594 | 4B3B | 10000100
133 | 4.0991 | 870.5455 | 0.49173 | 16112.6127 | 3EF0 | 10000101
134 | 4.1299 | 877.0909 | 0.38927 | 12755.2136 | 31D3 | 10000110
135 | 4.1607 | 883.6364 | 0.28173 | 9231.5307 | 240F | 10000111
136 | 4.1915 | 890.1818 | 0.17052 | 5587.5007 | 15D3 | 10001000
137 | 4.2223 | 896.7273 | 0.057089 | 1870.6291 | 074E | 10001001
138 | 4.2532 | 903.2727 | -0.057089 | 63663.3709 | F8AF | 10001010
139 | 4.284 | 909.8182 | -0.17052 | 59946.4993 | EA2A | 10001011
140 | 4.3148 | 916.3636 | -0.28173 | 56302.4693 | DBEE | 10001100
141 | 4.3456 | 922.9091 | -0.38927 | 52778.7864 | CE2A | 10001101
142 | 4.3764 | 929.4545 | -0.49173 | 49421.3873 | C10D | 10001110
143 | 4.4073 | 936 | -0.58779 | 46274.0406 | B4C2 | 10001111
144 | 4.4381 | 942.5455 | -0.67617 | 43377.777 | A971 | 10010000
145 | 4.4689 | 949.0909 | -0.75575 | 40770.3537 | 9F42 | 10010001
146 | 4.4997 | 955.6364 | -0.82547 | 38485.7624 | 9655 | 10010010
147 | 4.5305 | 962.1818 | -0.88443 | 36553.7861 | 8EC9 | 10010011
148 | 4.5614 | 968.7273 | -0.93186 | 34999.6114 | 88B7 | 10010100
149 | 4.5922 | 975.2727 | -0.96715 | 33843.499 | 8433 | 10010101
150 | 4.623 | 981.8182 | -0.98982 | 33100.5208 | 814C | 10010110
151 | 4.6538 | 988.3636 | -0.99959 | 32780.3626 | 800C | 10010111
152 | 4.6846 | 994.9091 | -0.99633 | 32887.1982 | 8077 | 10011000
153 | 4.7155 | 1001.4545 | -0.98008 | 33419.6347 | 828B | 10011001
154 | 4.7463 | 1008 | -0.95106 | 34370.7311 | 8642 | 10011010
155 | 4.7771 | 1014.5455 | -0.90963 | 35728.0884 | 8B90 | 10011011
156 | 4.8079 | 1021.0909 | -0.85635 | 37474.0113 | 9262 | 10011100
157 | 4.8387 | 1027.6364 | -0.7919 | 39585.7391 | 9AA1 | 10011101
158 | 4.8696 | 1034.1818 | -0.71713 | 42035.7422 | A433 | 10011110
159 | 4.9004 | 1040.7273 | -0.63301 | 44792.0809 | AEF8 | 10011111
160 | 4.9312 | 1047.2727 | -0.54064 | 47818.8223 | BACA | 10100000
161 | 4.962 | 1053.8182 | -0.44122 | 51076.5082 | C784 | 10100001
162 | 4.9928 | 1060.3636 | -0.33605 | 54522.6695 | D4FA | 10100010
163 | 5.0237 | 1066.9091 | -0.2265 | 58112.3804 | E300 | 10100011
164 | 5.0545 | 1073.4545 | -0.11399 | 61798.8435 | F166 | 10100100
165 | 5.0853 | 1080 | -5.7579e-14 | 65534 | FFFD | 10100101
166 | 5.1161 | 1086.5455 | 0.11399 | 3735.1565 | 0E97 | 10100110
167 | 5.1469 | 1093.0909 | 0.2265 | 7421.6196 | 1CFD | 10100111
168 | 5.1778 | 1099.6364 | 0.33605 | 11011.3305 | 2B03 | 10101000
169 | 5.2086 | 1106.1818 | 0.44122 | 14457.4918 | 3879 | 10101001
170 | 5.2394 | 1112.7273 | 0.54064 | 17715.1777 | 4533 | 10101010
171 | 5.2702 | 1119.2727 | 0.63301 | 20741.9191 | 5105 | 10101011
172 | 5.301 | 1125.8182 | 0.71713 | 23498.2578 | 5BCA | 10101100
173 | 5.3319 | 1132.3636 | 0.7919 | 25948.2609 | 655C | 10101101
174 | 5.3627 | 1138.9091 | 0.85635 | 28059.9887 | 6D9B | 10101110
175 | 5.3935 | 1145.4545 | 0.90963 | 29805.9116 | 746D | 10101111
176 | 5.4243 | 1152 | 0.95106 | 31163.2689 | 79BB | 10110000
177 | 5.4551 | 1158.5455 | 0.98008 | 32114.3653 | 7D72 | 10110001
178 | 5.486 | 1165.0909 | 0.99633 | 32646.8018 | 7F86 | 10110010
179 | 5.5168 | 1171.6364 | 0.99959 | 32753.6374 | 7FF1 | 10110011
180 | 5.5476 | 1178.1818 | 0.98982 | 32433.4792 | 7EB1 | 10110100
181 | 5.5784 | 1184.7273 | 0.96715 | 31690.501 | 7BCA | 10110101
182 | 5.6092 | 1191.2727 | 0.93186 | 30534.3886 | 7746 | 10110110
183 | 5.6401 | 1197.8182 | 0.88443 | 28980.2139 | 7134 | 10110111
184 | 5.6709 | 1204.3636 | 0.82547 | 27048.2376 | 69A8 | 10111000
185 | 5.7017 | 1210.9091 | 0.75575 | 24763.6463 | 60BB | 10111001
186 | 5.7325 | 1217.4545 | 0.67617 | 22156.223 | 568C | 10111010
187 | 5.7633 | 1224 | 0.58779 | 19259.9594 | 4B3B | 10111011
188 | 5.7942 | 1230.5455 | 0.49173 | 16112.6127 | 3EF0 | 10111100
189 | 5.825 | 1237.0909 | 0.38927 | 12755.2136 | 31D3 | 10111101
190 | 5.8558 | 1243.6364 | 0.28173 | 9231.5307 | 240F | 10111110
191 | 5.8866 | 1250.1818 | 0.17052 | 5587.5007 | 15D3 | 10111111
192 | 5.9174 | 1256.7273 | 0.057089 | 1870.6291 | 074E | 11000000
193 | 5.9483 | 1263.2727 | -0.057089 | 63663.3709 | F8AF | 11000001
194 | 5.9791 | 1269.8182 | -0.17052 | 59946.4993 | EA2A | 11000010
195 | 6.0099 | 1276.3636 | -0.28173 | 56302.4693 | DBEE | 11000011
196 | 6.0407 | 1282.9091 | -0.38927 | 52778.7864 | CE2A | 11000100
197 | 6.0715 | 1289.4545 | -0.49173 | 49421.3873 | C10D | 11000101
198 | 6.1024 | 1296 | -0.58779 | 46274.0406 | B4C2 | 11000110
199 | 6.1332 | 1302.5455 | -0.67617 | 43377.777 | A971 | 11000111
200 | 6.164 | 1309.0909 | -0.75575 | 40770.3537 | 9F42 | 11001000
201 | 6.1948 | 1315.6364 | -0.82547 | 38485.7624 | 9655 | 11001001
202 | 6.2256 | 1322.1818 | -0.88443 | 36553.7861 | 8EC9 | 11001010
203 | 6.2565 | 1328.7273 | -0.93186 | 34999.6114 | 88B7 | 11001011
204 | 6.2873 | 1335.2727 | -0.96715 | 33843.499 | 8433 | 11001100
205 | 6.3181 | 1341.8182 | -0.98982 | 33100.5208 | 814C | 11001101
206 | 6.3489 | 1348.3636 | -0.99959 | 32780.3626 | 800C | 11001110
207 | 6.3797 | 1354.9091 | -0.99633 | 32887.1982 | 8077 | 11001111
208 | 6.4106 | 1361.4545 | -0.98008 | 33419.6347 | 828B | 11010000
209 | 6.4414 | 1368 | -0.95106 | 34370.7311 | 8642 | 11010001
210 | 6.4722 | 1374.5455 | -0.90963 | 35728.0884 | 8B90 | 11010010
211 | 6.503 | 1381.0909 | -0.85635 | 37474.0113 | 9262 | 11010011
212 | 6.5338 | 1387.6364 | -0.7919 | 39585.7391 | 9AA1 | 11010100
213 | 6.5647 | 1394.1818 | -0.71713 | 42035.7422 | A433 | 11010101
214 | 6.5955 | 1400.7273 | -0.63301 | 44792.0809 | AEF8 | 11010110
215 | 6.6263 | 1407.2727 | -0.54064 | 47818.8223 | BACA | 11010111
216 | 6.6571 | 1413.8182 | -0.44122 | 51076.5082 | C784 | 11011000
217 | 6.6879 | 1420.3636 | -0.33605 | 54522.6695 | D4FA | 11011001
218 | 6.7188 | 1426.9091 | -0.2265 | 58112.3804 | E300 | 11011010
219 | 6.7496 | 1433.4545 | -0.11399 | 61798.8435 | F166 | 11011011
220 | 6.7804 | 1440 | -9.6903e-14 | 65534 | FFFD | 11011100
221 | 6.8112 | 1446.5455 | 0.11399 | 3735.1565 | 0E97 | 11011101
222 | 6.842 | 1453.0909 | 0.2265 | 7421.6196 | 1CFD | 11011110
223 | 6.8729 | 1459.6364 | 0.33605 | 11011.3305 | 2B03 | 11011111
224 | 6.9037 | 1466.1818 | 0.44122 | 14457.4918 | 3879 | 11100000
225 | 6.9345 | 1472.7273 | 0.54064 | 17715.1777 | 4533 | 11100001
226 | 6.9653 | 1479.2727 | 0.63301 | 20741.9191 | 5105 | 11100010
227 | 6.9961 | 1485.8182 | 0.71713 | 23498.2578 | 5BCA | 11100011
228 | 7.027 | 1492.3636 | 0.7919 | 25948.2609 | 655C | 11100100
229 | 7.0578 | 1498.9091 | 0.85635 | 28059.9887 | 6D9B | 11100101
230 | 7.0886 | 1505.4545 | 0.90963 | 29805.9116 | 746D | 11100110
231 | 7.1194 | 1512 | 0.95106 | 31163.2689 | 79BB | 11100111
232 | 7.1502 | 1518.5455 | 0.98008 | 32114.3653 | 7D72 | 11101000
233 | 7.1811 | 1525.0909 | 0.99633 | 32646.8018 | 7F86 | 11101001
234 | 7.2119 | 1531.6364 | 0.99959 | 32753.6374 | 7FF1 | 11101010
235 | 7.2427 | 1538.1818 | 0.98982 | 32433.4792 | 7EB1 | 11101011
236 | 7.2735 | 1544.7273 | 0.96715 | 31690.501 | 7BCA | 11101100
237 | 7.3043 | 1551.2727 | 0.93186 | 30534.3886 | 7746 | 11101101
238 | 7.3352 | 1557.8182 | 0.88443 | 28980.2139 | 7134 | 11101110
239 | 7.366 | 1564.3636 | 0.82547 | 27048.2376 | 69A8 | 11101111
240 | 7.3968 | 1570.9091 | 0.75575 | 24763.6463 | 60BB | 11110000
241 | 7.4276 | 1577.4545 | 0.67617 | 22156.223 | 568C | 11110001
242 | 7.4584 | 1584 | 0.58779 | 19259.9594 | 4B3B | 11110010
243 | 7.4893 | 1590.5455 | 0.49173 | 16112.6127 | 3EF0 | 11110011
244 | 7.5201 | 1597.0909 | 0.38927 | 12755.2136 | 31D3 | 11110100
245 | 7.5509 | 1603.6364 | 0.28173 | 9231.5307 | 240F | 11110101
246 | 7.5817 | 1610.1818 | 0.17052 | 5587.5007 | 15D3 | 11110110
247 | 7.6125 | 1616.7273 | 0.057089 | 1870.6291 | 074E | 11110111

## D#5
step # (decimal) | Time (ms) | Angles | sin(Angle) | New Value | New Value (Dec) | Step # (binary) | Sample Rate | 48KHz
0 | 0 | 0 | 0 | 0 | 0000 | 00000000
1 | 0.03082 | 6.9231 | 0.12054 | 3949.6254 | 0F6D | 00000001
2 | 0.06164 | 13.8462 | 0.23932 | 7841.6564 | 1EA1 | 00000010 |  |  | Output freq (hz) | 622.254
3 | 0.09246 | 20.7692 | 0.3546 | 11619.3383 | 2D63 | 00000011 |  |  | Output period (s) | 0.0016071
4 | 0.12328 | 27.6923 | 0.46472 | 15227.5842 | 3B7B | 00000100 |  |  | Output period (ms) | 1.6071
5 | 0.1541 | 34.6154 | 0.56806 | 18613.7776 | 48B5 | 00000101
6 | 0.18492 | 41.5385 | 0.66312 | 21728.5401 | 54E0 | 00000110 |  |  | # of samples | 52
7 | 0.21574 | 48.4615 | 0.74851 | 24526.4517 | 5FCE | 00000111
8 | 0.24656 | 55.3846 | 0.82298 | 26966.7123 | 6956 | 00001000
9 | 0.27738 | 62.3077 | 0.88546 | 29013.7376 | 7155 | 00001001 |  |  | 30820 | 0.03082
10 | 0.3082 | 69.2308 | 0.93502 | 30637.6772 | 77AD | 00001010
11 | 0.33902 | 76.1538 | 0.97094 | 31814.8505 | 7C46 | 00001011
12 | 0.36984 | 83.0769 | 0.99271 | 32528.0917 | 7F10 | 00001100
13 | 0.40066 | 90 | 1 | 32767 | 7FFF | 00001101
14 | 0.43148 | 96.9231 | 0.99271 | 32528.0917 | 7F10 | 00001110
15 | 0.4623 | 103.8462 | 0.97094 | 31814.8505 | 7C46 | 00001111
16 | 0.49312 | 110.7692 | 0.93502 | 30637.6772 | 77AD | 00010000
17 | 0.52394 | 117.6923 | 0.88546 | 29013.7376 | 7155 | 00010001
18 | 0.55476 | 124.6154 | 0.82298 | 26966.7123 | 6956 | 00010010
19 | 0.58558 | 131.5385 | 0.74851 | 24526.4517 | 5FCE | 00010011
20 | 0.6164 | 138.4615 | 0.66312 | 21728.5401 | 54E0 | 00010100
21 | 0.64722 | 145.3846 | 0.56806 | 18613.7776 | 48B5 | 00010101
22 | 0.67804 | 152.3077 | 0.46472 | 15227.5842 | 3B7B | 00010110
23 | 0.70886 | 159.2308 | 0.3546 | 11619.3383 | 2D63 | 00010111
24 | 0.73968 | 166.1538 | 0.23932 | 7841.6564 | 1EA1 | 00011000
25 | 0.7705 | 173.0769 | 0.12054 | 3949.6254 | 0F6D | 00011001
26 | 0.80132 | 180 | -3.2157e-16 | 65534 | FFFD | 00011010
27 | 0.83214 | 186.9231 | -0.12054 | 61584.3746 | F090 | 00011011
28 | 0.86296 | 193.8462 | -0.23932 | 57692.3436 | E15C | 00011100
29 | 0.89378 | 200.7692 | -0.3546 | 53914.6617 | D29A | 00011101
30 | 0.9246 | 207.6923 | -0.46472 | 50306.4158 | C482 | 00011110
31 | 0.95542 | 214.6154 | -0.56806 | 46920.2224 | B748 | 00011111
32 | 0.98624 | 221.5385 | -0.66312 | 43805.4599 | AB1D | 00100000
33 | 1.0171 | 228.4615 | -0.74851 | 41007.5483 | A02F | 00100001
34 | 1.0479 | 235.3846 | -0.82298 | 38567.2877 | 96A7 | 00100010
35 | 1.0787 | 242.3077 | -0.88546 | 36520.2624 | 8EA8 | 00100011
36 | 1.1095 | 249.2308 | -0.93502 | 34896.3228 | 8850 | 00100100
37 | 1.1403 | 256.1538 | -0.97094 | 33719.1495 | 83B7 | 00100101
38 | 1.1712 | 263.0769 | -0.99271 | 33005.9083 | 80ED | 00100110
39 | 1.202 | 270 | -1 | 32767 | 7FFF | 00100111
40 | 1.2328 | 276.9231 | -0.99271 | 33005.9083 | 80ED | 00101000
41 | 1.2636 | 283.8462 | -0.97094 | 33719.1495 | 83B7 | 00101001
42 | 1.2944 | 290.7692 | -0.93502 | 34896.3228 | 8850 | 00101010
43 | 1.3253 | 297.6923 | -0.88546 | 36520.2624 | 8EA8 | 00101011
44 | 1.3561 | 304.6154 | -0.82298 | 38567.2877 | 96A7 | 00101100
45 | 1.3869 | 311.5385 | -0.74851 | 41007.5483 | A02F | 00101101
46 | 1.4177 | 318.4615 | -0.66312 | 43805.4599 | AB1D | 00101110
47 | 1.4485 | 325.3846 | -0.56806 | 46920.2224 | B748 | 00101111
48 | 1.4794 | 332.3077 | -0.46472 | 50306.4158 | C482 | 00110000
49 | 1.5102 | 339.2308 | -0.3546 | 53914.6617 | D29A | 00110001
50 | 1.541 | 346.1538 | -0.23932 | 57692.3436 | E15C | 00110010
51 | 1.5718 | 353.0769 | -0.12054 | 61584.3746 | F090 | 00110011
52 | 1.6026 | 360 | -2.0214e-15 | 65534 | FFFD | 00110100
53 | 1.6335 | 366.9231 | 0.12054 | 3949.6254 | 0F6D | 00110101
54 | 1.6643 | 373.8462 | 0.23932 | 7841.6564 | 1EA1 | 00110110
55 | 1.6951 | 380.7692 | 0.3546 | 11619.3383 | 2D63 | 00110111
56 | 1.7259 | 387.6923 | 0.46472 | 15227.5842 | 3B7B | 00111000
57 | 1.7567 | 394.6154 | 0.56806 | 18613.7776 | 48B5 | 00111001
58 | 1.7876 | 401.5385 | 0.66312 | 21728.5401 | 54E0 | 00111010
59 | 1.8184 | 408.4615 | 0.74851 | 24526.4517 | 5FCE | 00111011
60 | 1.8492 | 415.3846 | 0.82298 | 26966.7123 | 6956 | 00111100
61 | 1.88 | 422.3077 | 0.88546 | 29013.7376 | 7155 | 00111101
62 | 1.9108 | 429.2308 | 0.93502 | 30637.6772 | 77AD | 00111110
63 | 1.9417 | 436.1538 | 0.97094 | 31814.8505 | 7C46 | 00111111
64 | 1.9725 | 443.0769 | 0.99271 | 32528.0917 | 7F10 | 01000000
65 | 2.0033 | 450 | 1 | 32767 | 7FFF | 01000001
66 | 2.0341 | 456.9231 | 0.99271 | 32528.0917 | 7F10 | 01000010
67 | 2.0649 | 463.8462 | 0.97094 | 31814.8505 | 7C46 | 01000011
68 | 2.0958 | 470.7692 | 0.93502 | 30637.6772 | 77AD | 01000100
69 | 2.1266 | 477.6923 | 0.88546 | 29013.7376 | 7155 | 01000101
70 | 2.1574 | 484.6154 | 0.82298 | 26966.7123 | 6956 | 01000110
71 | 2.1882 | 491.5385 | 0.74851 | 24526.4517 | 5FCE | 01000111
72 | 2.219 | 498.4615 | 0.66312 | 21728.5401 | 54E0 | 01001000
73 | 2.2499 | 505.3846 | 0.56806 | 18613.7776 | 48B5 | 01001001
74 | 2.2807 | 512.3077 | 0.46472 | 15227.5842 | 3B7B | 01001010
75 | 2.3115 | 519.2308 | 0.3546 | 11619.3383 | 2D63 | 01001011
76 | 2.3423 | 526.1538 | 0.23932 | 7841.6564 | 1EA1 | 01001100
77 | 2.3731 | 533.0769 | 0.12054 | 3949.6254 | 0F6D | 01001101
78 | 2.404 | 540 | 9.2493e-15 | 3.0307e-10 | 0000 | 01001110
79 | 2.4348 | 546.9231 | -0.12054 | 61584.3746 | F090 | 01001111
80 | 2.4656 | 553.8462 | -0.23932 | 57692.3436 | E15C | 01010000
81 | 2.4964 | 560.7692 | -0.3546 | 53914.6617 | D29A | 01010001
82 | 2.5272 | 567.6923 | -0.46472 | 50306.4158 | C482 | 01010010
83 | 2.5581 | 574.6154 | -0.56806 | 46920.2224 | B748 | 01010011
84 | 2.5889 | 581.5385 | -0.66312 | 43805.4599 | AB1D | 01010100
85 | 2.6197 | 588.4615 | -0.74851 | 41007.5483 | A02F | 01010101
86 | 2.6505 | 595.3846 | -0.82298 | 38567.2877 | 96A7 | 01010110
87 | 2.6813 | 602.3077 | -0.88546 | 36520.2624 | 8EA8 | 01010111
88 | 2.7122 | 609.2308 | -0.93502 | 34896.3228 | 8850 | 01011000
89 | 2.743 | 616.1538 | -0.97094 | 33719.1495 | 83B7 | 01011001
90 | 2.7738 | 623.0769 | -0.99271 | 33005.9083 | 80ED | 01011010
91 | 2.8046 | 630 | -1 | 32767 | 7FFF | 01011011
92 | 2.8354 | 636.9231 | -0.99271 | 33005.9083 | 80ED | 01011100
93 | 2.8663 | 643.8462 | -0.97094 | 33719.1495 | 83B7 | 01011101
94 | 2.8971 | 650.7692 | -0.93502 | 34896.3228 | 8850 | 01011110
95 | 2.9279 | 657.6923 | -0.88546 | 36520.2624 | 8EA8 | 01011111
96 | 2.9587 | 664.6154 | -0.82298 | 38567.2877 | 96A7 | 01100000
97 | 2.9895 | 671.5385 | -0.74851 | 41007.5483 | A02F | 01100001
98 | 3.0204 | 678.4615 | -0.66312 | 43805.4599 | AB1D | 01100010
99 | 3.0512 | 685.3846 | -0.56806 | 46920.2224 | B748 | 01100011
100 | 3.082 | 692.3077 | -0.46472 | 50306.4158 | C482 | 01100100
101 | 3.1128 | 699.2308 | -0.3546 | 53914.6617 | D29A | 01100101
102 | 3.1436 | 706.1538 | -0.23932 | 57692.3436 | E15C | 01100110
103 | 3.1745 | 713.0769 | -0.12054 | 61584.3746 | F090 | 01100111
104 | 3.2053 | 720 | -1.8254e-14 | 65534 | FFFD | 01101000
105 | 3.2361 | 726.9231 | 0.12054 | 3949.6254 | 0F6D | 01101001
106 | 3.2669 | 733.8462 | 0.23932 | 7841.6564 | 1EA1 | 01101010
107 | 3.2977 | 740.7692 | 0.3546 | 11619.3383 | 2D63 | 01101011
108 | 3.3286 | 747.6923 | 0.46472 | 15227.5842 | 3B7B | 01101100
109 | 3.3594 | 754.6154 | 0.56806 | 18613.7776 | 48B5 | 01101101
110 | 3.3902 | 761.5385 | 0.66312 | 21728.5401 | 54E0 | 01101110
111 | 3.421 | 768.4615 | 0.74851 | 24526.4517 | 5FCE | 01101111
112 | 3.4518 | 775.3846 | 0.82298 | 26966.7123 | 6956 | 01110000
113 | 3.4827 | 782.3077 | 0.88546 | 29013.7376 | 7155 | 01110001
114 | 3.5135 | 789.2308 | 0.93502 | 30637.6772 | 77AD | 01110010
115 | 3.5443 | 796.1538 | 0.97094 | 31814.8505 | 7C46 | 01110011
116 | 3.5751 | 803.0769 | 0.99271 | 32528.0917 | 7F10 | 01110100
117 | 3.6059 | 810 | 1 | 32767 | 7FFF | 01110101
118 | 3.6368 | 816.9231 | 0.99271 | 32528.0917 | 7F10 | 01110110
119 | 3.6676 | 823.8462 | 0.97094 | 31814.8505 | 7C46 | 01110111
120 | 3.6984 | 830.7692 | 0.93502 | 30637.6772 | 77AD | 01111000
121 | 3.7292 | 837.6923 | 0.88546 | 29013.7376 | 7155 | 01111001
122 | 3.76 | 844.6154 | 0.82298 | 26966.7123 | 6956 | 01111010
123 | 3.7909 | 851.5385 | 0.74851 | 24526.4517 | 5FCE | 01111011
124 | 3.8217 | 858.4615 | 0.66312 | 21728.5401 | 54E0 | 01111100
125 | 3.8525 | 865.3846 | 0.56806 | 18613.7776 | 48B5 | 01111101
126 | 3.8833 | 872.3077 | 0.46472 | 15227.5842 | 3B7B | 01111110
127 | 3.9141 | 879.2308 | 0.3546 | 11619.3383 | 2D63 | 01111111
128 | 3.945 | 886.1538 | 0.23932 | 7841.6564 | 1EA1 | 10000000
129 | 3.9758 | 893.0769 | 0.12054 | 3949.6254 | 0F6D | 10000001
130 | 4.0066 | 900 | 2.5482e-14 | 8.3495e-10 | 0000 | 10000010
131 | 4.0374 | 906.9231 | -0.12054 | 61584.3746 | F090 | 10000011
132 | 4.0682 | 913.8462 | -0.23932 | 57692.3436 | E15C | 10000100
133 | 4.0991 | 920.7692 | -0.3546 | 53914.6617 | D29A | 10000101
134 | 4.1299 | 927.6923 | -0.46472 | 50306.4158 | C482 | 10000110
135 | 4.1607 | 934.6154 | -0.56806 | 46920.2224 | B748 | 10000111
136 | 4.1915 | 941.5385 | -0.66312 | 43805.4599 | AB1D | 10001000
137 | 4.2223 | 948.4615 | -0.74851 | 41007.5483 | A02F | 10001001
138 | 4.2532 | 955.3846 | -0.82298 | 38567.2877 | 96A7 | 10001010
139 | 4.284 | 962.3077 | -0.88546 | 36520.2624 | 8EA8 | 10001011
140 | 4.3148 | 969.2308 | -0.93502 | 34896.3228 | 8850 | 10001100
141 | 4.3456 | 976.1538 | -0.97094 | 33719.1495 | 83B7 | 10001101
142 | 4.3764 | 983.0769 | -0.99271 | 33005.9083 | 80ED | 10001110
143 | 4.4073 | 990 | -1 | 32767 | 7FFF | 10001111
144 | 4.4381 | 996.9231 | -0.99271 | 33005.9083 | 80ED | 10010000
145 | 4.4689 | 1003.8462 | -0.97094 | 33719.1495 | 83B7 | 10010001
146 | 4.4997 | 1010.7692 | -0.93502 | 34896.3228 | 8850 | 10010010
147 | 4.5305 | 1017.6923 | -0.88546 | 36520.2624 | 8EA8 | 10010011
148 | 4.5614 | 1024.6154 | -0.82298 | 38567.2877 | 96A7 | 10010100
149 | 4.5922 | 1031.5385 | -0.74851 | 41007.5483 | A02F | 10010101
150 | 4.623 | 1038.4615 | -0.66312 | 43805.4599 | AB1D | 10010110
151 | 4.6538 | 1045.3846 | -0.56806 | 46920.2224 | B748 | 10010111
152 | 4.6846 | 1052.3077 | -0.46472 | 50306.4158 | C482 | 10011000
153 | 4.7155 | 1059.2308 | -0.3546 | 53914.6617 | D29A | 10011001
154 | 4.7463 | 1066.1538 | -0.23932 | 57692.3436 | E15C | 10011010
155 | 4.7771 | 1073.0769 | -0.12054 | 61584.3746 | F090 | 10011011
156 | 4.8079 | 1080 | -3.271e-14 | 65534 | FFFD | 10011100
157 | 4.8387 | 1086.9231 | 0.12054 | 3949.6254 | 0F6D | 10011101
158 | 4.8696 | 1093.8462 | 0.23932 | 7841.6564 | 1EA1 | 10011110
159 | 4.9004 | 1100.7692 | 0.3546 | 11619.3383 | 2D63 | 10011111
160 | 4.9312 | 1107.6923 | 0.46472 | 15227.5842 | 3B7B | 10100000
161 | 4.962 | 1114.6154 | 0.56806 | 18613.7776 | 48B5 | 10100001
162 | 4.9928 | 1121.5385 | 0.66312 | 21728.5401 | 54E0 | 10100010
163 | 5.0237 | 1128.4615 | 0.74851 | 24526.4517 | 5FCE | 10100011
164 | 5.0545 | 1135.3846 | 0.82298 | 26966.7123 | 6956 | 10100100
165 | 5.0853 | 1142.3077 | 0.88546 | 29013.7376 | 7155 | 10100101
166 | 5.1161 | 1149.2308 | 0.93502 | 30637.6772 | 77AD | 10100110
167 | 5.1469 | 1156.1538 | 0.97094 | 31814.8505 | 7C46 | 10100111
168 | 5.1778 | 1163.0769 | 0.99271 | 32528.0917 | 7F10 | 10101000
169 | 5.2086 | 1170 | 1 | 32767 | 7FFF | 10101001
170 | 5.2394 | 1176.9231 | 0.99271 | 32528.0917 | 7F10 | 10101010
171 | 5.2702 | 1183.8462 | 0.97094 | 31814.8505 | 7C46 | 10101011
172 | 5.301 | 1190.7692 | 0.93502 | 30637.6772 | 77AD | 10101100
173 | 5.3319 | 1197.6923 | 0.88546 | 29013.7376 | 7155 | 10101101
174 | 5.3627 | 1204.6154 | 0.82298 | 26966.7123 | 6956 | 10101110
175 | 5.3935 | 1211.5385 | 0.74851 | 24526.4517 | 5FCE | 10101111
176 | 5.4243 | 1218.4615 | 0.66312 | 21728.5401 | 54E0 | 10110000
177 | 5.4551 | 1225.3846 | 0.56806 | 18613.7776 | 48B5 | 10110001
178 | 5.486 | 1232.3077 | 0.46472 | 15227.5842 | 3B7B | 10110010
179 | 5.5168 | 1239.2308 | 0.3546 | 11619.3383 | 2D63 | 10110011
180 | 5.5476 | 1246.1538 | 0.23932 | 7841.6564 | 1EA1 | 10110100
181 | 5.5784 | 1253.0769 | 0.12054 | 3949.6254 | 0F6D | 10110101
182 | 5.6092 | 1260 | 3.9937e-14 | 1.3086e-09 | 0000 | 10110110
183 | 5.6401 | 1266.9231 | -0.12054 | 61584.3746 | F090 | 10110111
184 | 5.6709 | 1273.8462 | -0.23932 | 57692.3436 | E15C | 10111000
185 | 5.7017 | 1280.7692 | -0.3546 | 53914.6617 | D29A | 10111001
186 | 5.7325 | 1287.6923 | -0.46472 | 50306.4158 | C482 | 10111010
187 | 5.7633 | 1294.6154 | -0.56806 | 46920.2224 | B748 | 10111011
188 | 5.7942 | 1301.5385 | -0.66312 | 43805.4599 | AB1D | 10111100
189 | 5.825 | 1308.4615 | -0.74851 | 41007.5483 | A02F | 10111101
190 | 5.8558 | 1315.3846 | -0.82298 | 38567.2877 | 96A7 | 10111110
191 | 5.8866 | 1322.3077 | -0.88546 | 36520.2624 | 8EA8 | 10111111
192 | 5.9174 | 1329.2308 | -0.93502 | 34896.3228 | 8850 | 11000000
193 | 5.9483 | 1336.1538 | -0.97094 | 33719.1495 | 83B7 | 11000001
194 | 5.9791 | 1343.0769 | -0.99271 | 33005.9083 | 80ED | 11000010
195 | 6.0099 | 1350 | -1 | 32767 | 7FFF | 11000011
196 | 6.0407 | 1356.9231 | -0.99271 | 33005.9083 | 80ED | 11000100
197 | 6.0715 | 1363.8462 | -0.97094 | 33719.1495 | 83B7 | 11000101
198 | 6.1024 | 1370.7692 | -0.93502 | 34896.3228 | 8850 | 11000110
199 | 6.1332 | 1377.6923 | -0.88546 | 36520.2624 | 8EA8 | 11000111
200 | 6.164 | 1384.6154 | -0.82298 | 38567.2877 | 96A7 | 11001000
201 | 6.1948 | 1391.5385 | -0.74851 | 41007.5483 | A02F | 11001001
202 | 6.2256 | 1398.4615 | -0.66312 | 43805.4599 | AB1D | 11001010
203 | 6.2565 | 1405.3846 | -0.56806 | 46920.2224 | B748 | 11001011
204 | 6.2873 | 1412.3077 | -0.46472 | 50306.4158 | C482 | 11001100
205 | 6.3181 | 1419.2308 | -0.3546 | 53914.6617 | D29A | 11001101
206 | 6.3489 | 1426.1538 | -0.23932 | 57692.3436 | E15C | 11001110
207 | 6.3797 | 1433.0769 | -0.12054 | 61584.3746 | F090 | 11001111
208 | 6.4106 | 1440 | -4.7165e-14 | 65534 | FFFD | 11010000
209 | 6.4414 | 1446.9231 | 0.12054 | 3949.6254 | 0F6D | 11010001
210 | 6.4722 | 1453.8462 | 0.23932 | 7841.6564 | 1EA1 | 11010010
211 | 6.503 | 1460.7692 | 0.3546 | 11619.3383 | 2D63 | 11010011
212 | 6.5338 | 1467.6923 | 0.46472 | 15227.5842 | 3B7B | 11010100
213 | 6.5647 | 1474.6154 | 0.56806 | 18613.7776 | 48B5 | 11010101
214 | 6.5955 | 1481.5385 | 0.66312 | 21728.5401 | 54E0 | 11010110
215 | 6.6263 | 1488.4615 | 0.74851 | 24526.4517 | 5FCE | 11010111
216 | 6.6571 | 1495.3846 | 0.82298 | 26966.7123 | 6956 | 11011000
217 | 6.6879 | 1502.3077 | 0.88546 | 29013.7376 | 7155 | 11011001
218 | 6.7188 | 1509.2308 | 0.93502 | 30637.6772 | 77AD | 11011010
219 | 6.7496 | 1516.1538 | 0.97094 | 31814.8505 | 7C46 | 11011011
220 | 6.7804 | 1523.0769 | 0.99271 | 32528.0917 | 7F10 | 11011100
221 | 6.8112 | 1530 | 1 | 32767 | 7FFF | 11011101
222 | 6.842 | 1536.9231 | 0.99271 | 32528.0917 | 7F10 | 11011110
223 | 6.8729 | 1543.8462 | 0.97094 | 31814.8505 | 7C46 | 11011111
224 | 6.9037 | 1550.7692 | 0.93502 | 30637.6772 | 77AD | 11100000
225 | 6.9345 | 1557.6923 | 0.88546 | 29013.7376 | 7155 | 11100001
226 | 6.9653 | 1564.6154 | 0.82298 | 26966.7123 | 6956 | 11100010
227 | 6.9961 | 1571.5385 | 0.74851 | 24526.4517 | 5FCE | 11100011
228 | 7.027 | 1578.4615 | 0.66312 | 21728.5401 | 54E0 | 11100100
229 | 7.0578 | 1585.3846 | 0.56806 | 18613.7776 | 48B5 | 11100101
230 | 7.0886 | 1592.3077 | 0.46472 | 15227.5842 | 3B7B | 11100110
231 | 7.1194 | 1599.2308 | 0.3546 | 11619.3383 | 2D63 | 11100111
232 | 7.1502 | 1606.1538 | 0.23932 | 7841.6564 | 1EA1 | 11101000
233 | 7.1811 | 1613.0769 | 0.12054 | 3949.6254 | 0F6D | 11101001
234 | 7.2119 | 1620 | 5.4393e-14 | 1.7823e-09 | 0000 | 11101010
235 | 7.2427 | 1626.9231 | -0.12054 | 61584.3746 | F090 | 11101011
236 | 7.2735 | 1633.8462 | -0.23932 | 57692.3436 | E15C | 11101100
237 | 7.3043 | 1640.7692 | -0.3546 | 53914.6617 | D29A | 11101101
238 | 7.3352 | 1647.6923 | -0.46472 | 50306.4158 | C482 | 11101110
239 | 7.366 | 1654.6154 | -0.56806 | 46920.2224 | B748 | 11101111
240 | 7.3968 | 1661.5385 | -0.66312 | 43805.4599 | AB1D | 11110000
241 | 7.4276 | 1668.4615 | -0.74851 | 41007.5483 | A02F | 11110001
242 | 7.4584 | 1675.3846 | -0.82298 | 38567.2877 | 96A7 | 11110010
243 | 7.4893 | 1682.3077 | -0.88546 | 36520.2624 | 8EA8 | 11110011
244 | 7.5201 | 1689.2308 | -0.93502 | 34896.3228 | 8850 | 11110100
245 | 7.5509 | 1696.1538 | -0.97094 | 33719.1495 | 83B7 | 11110101
246 | 7.5817 | 1703.0769 | -0.99271 | 33005.9083 | 80ED | 11110110
247 | 7.6125 | 1710 | -1 | 32767 | 7FFF | 11110111

## E5
step # (decimal) | Time (ms) | Angles | sin(Angle) | New Value (Dec) | New Value (Hex) | Step # (binary) | Sample Rate | 48KHz
0 | 0 | 0 | 0 | 0 | 0000 | 00000000
1 | 0.03082 | 7.3469 | 0.12788 | 4190.151 | 105E | 00000001
2 | 0.06164 | 14.6939 | 0.25365 | 8311.4998 | 2077 | 00000010 |  |  | Output freq (hz) | 659.255
3 | 0.09246 | 22.0408 | 0.37527 | 12296.3739 | 3008 | 00000011 |  |  | Output period (s) | 0.0015169
4 | 0.12328 | 29.3878 | 0.49072 | 16079.342 | 3ECF | 00000100 |  |  | Output period (ms) | 1.5169
5 | 0.1541 | 36.7347 | 0.59811 | 19598.2878 | 4C8E | 00000101
6 | 0.18492 | 44.0816 | 0.69568 | 22795.4301 | 590B | 00000110 |  |  | # of samples | 49
7 | 0.21574 | 51.4286 | 0.78183 | 25618.2722 | 6412 | 00000111
8 | 0.24656 | 58.7755 | 0.85514 | 28020.4629 | 6D74 | 00001000
9 | 0.27738 | 66.1224 | 0.91441 | 29962.5584 | 750A | 00001001
10 | 0.3082 | 73.4694 | 0.95867 | 31412.6695 | 7AB4 | 00001010
11 | 0.33902 | 80.8163 | 0.98718 | 32346.9855 | 7E5A | 00001011
12 | 0.36984 | 88.1633 | 0.99949 | 32750.1648 | 7FEE | 00001100
13 | 0.40066 | 95.5102 | 0.99538 | 32615.5874 | 7F67 | 00001101
14 | 0.43148 | 102.8571 | 0.97493 | 31945.4629 | 7CC9 | 00001110
15 | 0.4623 | 110.2041 | 0.93847 | 30750.7948 | 781E | 00001111
16 | 0.49312 | 117.551 | 0.8866 | 29051.1995 | 717B | 00010000
17 | 0.52394 | 124.898 | 0.82017 | 26874.5843 | 68FA | 00010001
18 | 0.55476 | 132.2449 | 0.74028 | 24256.6891 | 5EC0 | 00010010
19 | 0.58558 | 139.5918 | 0.64823 | 21240.4998 | 52F8 | 00010011
20 | 0.6164 | 146.9388 | 0.54553 | 17875.5421 | 45D3 | 00010100
21 | 0.64722 | 154.2857 | 0.43388 | 14217.0685 | 3789 | 00010101
22 | 0.67804 | 161.6327 | 0.31511 | 10325.151 | 2855 | 00010110
23 | 0.70886 | 168.9796 | 0.19116 | 6263.6948 | 1877 | 00010111
24 | 0.73968 | 176.3265 | 0.06407 | 2099.3889 | 0833 | 00011000
25 | 0.7705 | 183.6735 | -0.06407 | 63434.6111 | F7CA | 00011001
26 | 0.80132 | 191.0204 | -0.19116 | 59270.3052 | E786 | 00011010
27 | 0.83214 | 198.3673 | -0.31511 | 55208.849 | D7A8 | 00011011
28 | 0.86296 | 205.7143 | -0.43388 | 51316.9315 | C874 | 00011100
29 | 0.89378 | 213.0612 | -0.54553 | 47658.4579 | BA2A | 00011101
30 | 0.9246 | 220.4082 | -0.64823 | 44293.5002 | AD05 | 00011110
31 | 0.95542 | 227.7551 | -0.74028 | 41277.3109 | A13D | 00011111
32 | 0.98624 | 235.102 | -0.82017 | 38659.4157 | 9703 | 00100000
33 | 1.0171 | 242.449 | -0.8866 | 36482.8005 | 8E82 | 00100001
34 | 1.0479 | 249.7959 | -0.93847 | 34783.2052 | 87DF | 00100010
35 | 1.0787 | 257.1429 | -0.97493 | 33588.5371 | 8334 | 00100011
36 | 1.1095 | 264.4898 | -0.99538 | 32918.4126 | 8096 | 00100100
37 | 1.1403 | 271.8367 | -0.99949 | 32783.8352 | 800F | 00100101
38 | 1.1712 | 279.1837 | -0.98718 | 33187.0145 | 81A3 | 00100110
39 | 1.202 | 286.5306 | -0.95867 | 34121.3305 | 8549 | 00100111
40 | 1.2328 | 293.8776 | -0.91441 | 35571.4416 | 8AF3 | 00101000
41 | 1.2636 | 301.2245 | -0.85514 | 37513.5371 | 9289 | 00101001
42 | 1.2944 | 308.5714 | -0.78183 | 39915.7278 | 9BEB | 00101010
43 | 1.3253 | 315.9184 | -0.69568 | 42738.5699 | A6F2 | 00101011
44 | 1.3561 | 323.2653 | -0.59811 | 45935.7122 | B36F | 00101100
45 | 1.3869 | 330.6122 | -0.49072 | 49454.658 | C12E | 00101101
46 | 1.4177 | 337.9592 | -0.37527 | 53237.6261 | CFF5 | 00101110
47 | 1.4485 | 345.3061 | -0.25365 | 57222.5002 | DF86 | 00101111
48 | 1.4794 | 352.6531 | -0.12788 | 61343.849 | EF9F | 00110000
49 | 1.5102 | 360 | -2.9096e-15 | 65534 | FFFD | 00110001
50 | 1.541 | 367.3469 | 0.12788 | 4190.151 | 105E | 00110010
51 | 1.5718 | 374.6939 | 0.25365 | 8311.4998 | 2077 | 00110011
52 | 1.6026 | 382.0408 | 0.37527 | 12296.3739 | 3008 | 00110100
53 | 1.6335 | 389.3878 | 0.49072 | 16079.342 | 3ECF | 00110101
54 | 1.6643 | 396.7347 | 0.59811 | 19598.2878 | 4C8E | 00110110
55 | 1.6951 | 404.0816 | 0.69568 | 22795.4301 | 590B | 00110111
56 | 1.7259 | 411.4286 | 0.78183 | 25618.2722 | 6412 | 00111000
57 | 1.7567 | 418.7755 | 0.85514 | 28020.4629 | 6D74 | 00111001
58 | 1.7876 | 426.1224 | 0.91441 | 29962.5584 | 750A | 00111010
59 | 1.8184 | 433.4694 | 0.95867 | 31412.6695 | 7AB4 | 00111011
60 | 1.8492 | 440.8163 | 0.98718 | 32346.9855 | 7E5A | 00111100
61 | 1.88 | 448.1633 | 0.99949 | 32750.1648 | 7FEE | 00111101
62 | 1.9108 | 455.5102 | 0.99538 | 32615.5874 | 7F67 | 00111110
63 | 1.9417 | 462.8571 | 0.97493 | 31945.4629 | 7CC9 | 00111111
64 | 1.9725 | 470.2041 | 0.93847 | 30750.7948 | 781E | 01000000
65 | 2.0033 | 477.551 | 0.8866 | 29051.1995 | 717B | 01000001
66 | 2.0341 | 484.898 | 0.82017 | 26874.5843 | 68FA | 01000010
67 | 2.0649 | 492.2449 | 0.74028 | 24256.6891 | 5EC0 | 01000011
68 | 2.0958 | 499.5918 | 0.64823 | 21240.4998 | 52F8 | 01000100
69 | 2.1266 | 506.9388 | 0.54553 | 17875.5421 | 45D3 | 01000101
70 | 2.1574 | 514.2857 | 0.43388 | 14217.0685 | 3789 | 01000110
71 | 2.1882 | 521.6327 | 0.31511 | 10325.151 | 2855 | 01000111
72 | 2.219 | 528.9796 | 0.19116 | 6263.6948 | 1877 | 01001000
73 | 2.2499 | 536.3265 | 0.06407 | 2099.3889 | 0833 | 01001001
74 | 2.2807 | 543.6735 | -0.06407 | 63434.6111 | F7CA | 01001010
75 | 2.3115 | 551.0204 | -0.19116 | 59270.3052 | E786 | 01001011
76 | 2.3423 | 558.3673 | -0.31511 | 55208.849 | D7A8 | 01001100
77 | 2.3731 | 565.7143 | -0.43388 | 51316.9315 | C874 | 01001101
78 | 2.404 | 573.0612 | -0.54553 | 47658.4579 | BA2A | 01001110
79 | 2.4348 | 580.4082 | -0.64823 | 44293.5002 | AD05 | 01001111
80 | 2.4656 | 587.7551 | -0.74028 | 41277.3109 | A13D | 01010000
81 | 2.4964 | 595.102 | -0.82017 | 38659.4157 | 9703 | 01010001
82 | 2.5272 | 602.449 | -0.8866 | 36482.8005 | 8E82 | 01010010
83 | 2.5581 | 609.7959 | -0.93847 | 34783.2052 | 87DF | 01010011
84 | 2.5889 | 617.1429 | -0.97493 | 33588.5371 | 8334 | 01010100
85 | 2.6197 | 624.4898 | -0.99538 | 32918.4126 | 8096 | 01010101
86 | 2.6505 | 631.8367 | -0.99949 | 32783.8352 | 800F | 01010110
87 | 2.6813 | 639.1837 | -0.98718 | 33187.0145 | 81A3 | 01010111
88 | 2.7122 | 646.5306 | -0.95867 | 34121.3305 | 8549 | 01011000
89 | 2.743 | 653.8776 | -0.91441 | 35571.4416 | 8AF3 | 01011001
90 | 2.7738 | 661.2245 | -0.85514 | 37513.5371 | 9289 | 01011010
91 | 2.8046 | 668.5714 | -0.78183 | 39915.7278 | 9BEB | 01011011
92 | 2.8354 | 675.9184 | -0.69568 | 42738.5699 | A6F2 | 01011100
93 | 2.8663 | 683.2653 | -0.59811 | 45935.7122 | B36F | 01011101
94 | 2.8971 | 690.6122 | -0.49072 | 49454.658 | C12E | 01011110
95 | 2.9279 | 697.9592 | -0.37527 | 53237.6261 | CFF5 | 01011111
96 | 2.9587 | 705.3061 | -0.25365 | 57222.5002 | DF86 | 01100000
97 | 2.9895 | 712.6531 | -0.12788 | 61343.849 | EF9F | 01100001
98 | 3.0204 | 720 | 6.6154e-15 | 2.1677e-10 | 0000 | 01100010
99 | 3.0512 | 727.3469 | 0.12788 | 4190.151 | 105E | 01100011
100 | 3.082 | 734.6939 | 0.25365 | 8311.4998 | 2077 | 01100100
101 | 3.1128 | 742.0408 | 0.37527 | 12296.3739 | 3008 | 01100101
102 | 3.1436 | 749.3878 | 0.49072 | 16079.342 | 3ECF | 01100110
103 | 3.1745 | 756.7347 | 0.59811 | 19598.2878 | 4C8E | 01100111
104 | 3.2053 | 764.0816 | 0.69568 | 22795.4301 | 590B | 01101000
105 | 3.2361 | 771.4286 | 0.78183 | 25618.2722 | 6412 | 01101001
106 | 3.2669 | 778.7755 | 0.85514 | 28020.4629 | 6D74 | 01101010
107 | 3.2977 | 786.1224 | 0.91441 | 29962.5584 | 750A | 01101011
108 | 3.3286 | 793.4694 | 0.95867 | 31412.6695 | 7AB4 | 01101100
109 | 3.3594 | 800.8163 | 0.98718 | 32346.9855 | 7E5A | 01101101
110 | 3.3902 | 808.1633 | 0.99949 | 32750.1648 | 7FEE | 01101110
111 | 3.421 | 815.5102 | 0.99538 | 32615.5874 | 7F67 | 01101111
112 | 3.4518 | 822.8571 | 0.97493 | 31945.4629 | 7CC9 | 01110000
113 | 3.4827 | 830.2041 | 0.93847 | 30750.7948 | 781E | 01110001
114 | 3.5135 | 837.551 | 0.8866 | 29051.1995 | 717B | 01110010
115 | 3.5443 | 844.898 | 0.82017 | 26874.5843 | 68FA | 01110011
116 | 3.5751 | 852.2449 | 0.74028 | 24256.6891 | 5EC0 | 01110100
117 | 3.6059 | 859.5918 | 0.64823 | 21240.4998 | 52F8 | 01110101
118 | 3.6368 | 866.9388 | 0.54553 | 17875.5421 | 45D3 | 01110110
119 | 3.6676 | 874.2857 | 0.43388 | 14217.0685 | 3789 | 01110111
120 | 3.6984 | 881.6327 | 0.31511 | 10325.151 | 2855 | 01111000
121 | 3.7292 | 888.9796 | 0.19116 | 6263.6948 | 1877 | 01111001
122 | 3.76 | 896.3265 | 0.06407 | 2099.3889 | 0833 | 01111010
123 | 3.7909 | 903.6735 | -0.06407 | 63434.6111 | F7CA | 01111011
124 | 3.8217 | 911.0204 | -0.19116 | 59270.3052 | E786 | 01111100
125 | 3.8525 | 918.3673 | -0.31511 | 55208.849 | D7A8 | 01111101
126 | 3.8833 | 925.7143 | -0.43388 | 51316.9315 | C874 | 01111110
127 | 3.9141 | 933.0612 | -0.54553 | 47658.4579 | BA2A | 01111111
128 | 3.945 | 940.4082 | -0.64823 | 44293.5002 | AD05 | 10000000
129 | 3.9758 | 947.7551 | -0.74028 | 41277.3109 | A13D | 10000001
130 | 4.0066 | 955.102 | -0.82017 | 38659.4157 | 9703 | 10000010
131 | 4.0374 | 962.449 | -0.8866 | 36482.8005 | 8E82 | 10000011
132 | 4.0682 | 969.7959 | -0.93847 | 34783.2052 | 87DF | 10000100
133 | 4.0991 | 977.1429 | -0.97493 | 33588.5371 | 8334 | 10000101
134 | 4.1299 | 984.4898 | -0.99538 | 32918.4126 | 8096 | 10000110
135 | 4.1607 | 991.8367 | -0.99949 | 32783.8352 | 800F | 10000111
136 | 4.1915 | 999.1837 | -0.98718 | 33187.0145 | 81A3 | 10001000
137 | 4.2223 | 1006.5306 | -0.95867 | 34121.3305 | 8549 | 10001001
138 | 4.2532 | 1013.8776 | -0.91441 | 35571.4416 | 8AF3 | 10001010
139 | 4.284 | 1021.2245 | -0.85514 | 37513.5371 | 9289 | 10001011
140 | 4.3148 | 1028.5714 | -0.78183 | 39915.7278 | 9BEB | 10001100
141 | 4.3456 | 1035.9184 | -0.69568 | 42738.5699 | A6F2 | 10001101
142 | 4.3764 | 1043.2653 | -0.59811 | 45935.7122 | B36F | 10001110
143 | 4.4073 | 1050.6122 | -0.49072 | 49454.658 | C12E | 10001111
144 | 4.4381 | 1057.9592 | -0.37527 | 53237.6261 | CFF5 | 10010000
145 | 4.4689 | 1065.3061 | -0.25365 | 57222.5002 | DF86 | 10010001
146 | 4.4997 | 1072.6531 | -0.12788 | 61343.849 | EF9F | 10010010
147 | 4.5305 | 1080 | 2.0581e-14 | 6.7438e-10 | 0000 | 10010011
148 | 4.5614 | 1087.3469 | 0.12788 | 4190.151 | 105E | 10010100
149 | 4.5922 | 1094.6939 | 0.25365 | 8311.4998 | 2077 | 10010101
150 | 4.623 | 1102.0408 | 0.37527 | 12296.3739 | 3008 | 10010110
151 | 4.6538 | 1109.3878 | 0.49072 | 16079.342 | 3ECF | 10010111
152 | 4.6846 | 1116.7347 | 0.59811 | 19598.2878 | 4C8E | 10011000
153 | 4.7155 | 1124.0816 | 0.69568 | 22795.4301 | 590B | 10011001
154 | 4.7463 | 1131.4286 | 0.78183 | 25618.2722 | 6412 | 10011010
155 | 4.7771 | 1138.7755 | 0.85514 | 28020.4629 | 6D74 | 10011011
156 | 4.8079 | 1146.1224 | 0.91441 | 29962.5584 | 750A | 10011100
157 | 4.8387 | 1153.4694 | 0.95867 | 31412.6695 | 7AB4 | 10011101
158 | 4.8696 | 1160.8163 | 0.98718 | 32346.9855 | 7E5A | 10011110
159 | 4.9004 | 1168.1633 | 0.99949 | 32750.1648 | 7FEE | 10011111
160 | 4.9312 | 1175.5102 | 0.99538 | 32615.5874 | 7F67 | 10100000
161 | 4.962 | 1182.8571 | 0.97493 | 31945.4629 | 7CC9 | 10100001
162 | 4.9928 | 1190.2041 | 0.93847 | 30750.7948 | 781E | 10100010
163 | 5.0237 | 1197.551 | 0.8866 | 29051.1995 | 717B | 10100011
164 | 5.0545 | 1204.898 | 0.82017 | 26874.5843 | 68FA | 10100100
165 | 5.0853 | 1212.2449 | 0.74028 | 24256.6891 | 5EC0 | 10100101
166 | 5.1161 | 1219.5918 | 0.64823 | 21240.4998 | 52F8 | 10100110
167 | 5.1469 | 1226.9388 | 0.54553 | 17875.5421 | 45D3 | 10100111
168 | 5.1778 | 1234.2857 | 0.43388 | 14217.0685 | 3789 | 10101000
169 | 5.2086 | 1241.6327 | 0.31511 | 10325.151 | 2855 | 10101001
170 | 5.2394 | 1248.9796 | 0.19116 | 6263.6948 | 1877 | 10101010
171 | 5.2702 | 1256.3265 | 0.06407 | 2099.3889 | 0833 | 10101011
172 | 5.301 | 1263.6735 | -0.06407 | 63434.6111 | F7CA | 10101100
173 | 5.3319 | 1271.0204 | -0.19116 | 59270.3052 | E786 | 10101101
174 | 5.3627 | 1278.3673 | -0.31511 | 55208.849 | D7A8 | 10101110
175 | 5.3935 | 1285.7143 | -0.43388 | 51316.9315 | C874 | 10101111
176 | 5.4243 | 1293.0612 | -0.54553 | 47658.4579 | BA2A | 10110000
177 | 5.4551 | 1300.4082 | -0.64823 | 44293.5002 | AD05 | 10110001
178 | 5.486 | 1307.7551 | -0.74028 | 41277.3109 | A13D | 10110010
179 | 5.5168 | 1315.102 | -0.82017 | 38659.4157 | 9703 | 10110011
180 | 5.5476 | 1322.449 | -0.8866 | 36482.8005 | 8E82 | 10110100
181 | 5.5784 | 1329.7959 | -0.93847 | 34783.2052 | 87DF | 10110101
182 | 5.6092 | 1337.1429 | -0.97493 | 33588.5371 | 8334 | 10110110
183 | 5.6401 | 1344.4898 | -0.99538 | 32918.4126 | 8096 | 10110111
184 | 5.6709 | 1351.8367 | -0.99949 | 32783.8352 | 800F | 10111000
185 | 5.7017 | 1359.1837 | -0.98718 | 33187.0145 | 81A3 | 10111001
186 | 5.7325 | 1366.5306 | -0.95867 | 34121.3305 | 8549 | 10111010
187 | 5.7633 | 1373.8776 | -0.91441 | 35571.4416 | 8AF3 | 10111011
188 | 5.7942 | 1381.2245 | -0.85514 | 37513.5371 | 9289 | 10111100
189 | 5.825 | 1388.5714 | -0.78183 | 39915.7278 | 9BEB | 10111101
190 | 5.8558 | 1395.9184 | -0.69568 | 42738.5699 | A6F2 | 10111110
191 | 5.8866 | 1403.2653 | -0.59811 | 45935.7122 | B36F | 10111111
192 | 5.9174 | 1410.6122 | -0.49072 | 49454.658 | C12E | 11000000
193 | 5.9483 | 1417.9592 | -0.37527 | 53237.6261 | CFF5 | 11000001
194 | 5.9791 | 1425.3061 | -0.25365 | 57222.5002 | DF86 | 11000010
195 | 6.0099 | 1432.6531 | -0.12788 | 61343.849 | EF9F | 11000011
196 | 6.0407 | 1440 | -4.7165e-14 | 65534 | FFFD | 11000100
197 | 6.0715 | 1447.3469 | 0.12788 | 4190.151 | 105E | 11000101
198 | 6.1024 | 1454.6939 | 0.25365 | 8311.4998 | 2077 | 11000110
199 | 6.1332 | 1462.0408 | 0.37527 | 12296.3739 | 3008 | 11000111
200 | 6.164 | 1469.3878 | 0.49072 | 16079.342 | 3ECF | 11001000
201 | 6.1948 | 1476.7347 | 0.59811 | 19598.2878 | 4C8E | 11001001
202 | 6.2256 | 1484.0816 | 0.69568 | 22795.4301 | 590B | 11001010
203 | 6.2565 | 1491.4286 | 0.78183 | 25618.2722 | 6412 | 11001011
204 | 6.2873 | 1498.7755 | 0.85514 | 28020.4629 | 6D74 | 11001100
205 | 6.3181 | 1506.1224 | 0.91441 | 29962.5584 | 750A | 11001101
206 | 6.3489 | 1513.4694 | 0.95867 | 31412.6695 | 7AB4 | 11001110
207 | 6.3797 | 1520.8163 | 0.98718 | 32346.9855 | 7E5A | 11001111
208 | 6.4106 | 1528.1633 | 0.99949 | 32750.1648 | 7FEE | 11010000
209 | 6.4414 | 1535.5102 | 0.99538 | 32615.5874 | 7F67 | 11010001
210 | 6.4722 | 1542.8571 | 0.97493 | 31945.4629 | 7CC9 | 11010010
211 | 6.503 | 1550.2041 | 0.93847 | 30750.7948 | 781E | 11010011
212 | 6.5338 | 1557.551 | 0.8866 | 29051.1995 | 717B | 11010100
213 | 6.5647 | 1564.898 | 0.82017 | 26874.5843 | 68FA | 11010101
214 | 6.5955 | 1572.2449 | 0.74028 | 24256.6891 | 5EC0 | 11010110
215 | 6.6263 | 1579.5918 | 0.64823 | 21240.4998 | 52F8 | 11010111
216 | 6.6571 | 1586.9388 | 0.54553 | 17875.5421 | 45D3 | 11011000
217 | 6.6879 | 1594.2857 | 0.43388 | 14217.0685 | 3789 | 11011001
218 | 6.7188 | 1601.6327 | 0.31511 | 10325.151 | 2855 | 11011010
219 | 6.7496 | 1608.9796 | 0.19116 | 6263.6948 | 1877 | 11011011
220 | 6.7804 | 1616.3265 | 0.06407 | 2099.3889 | 0833 | 11011100
221 | 6.8112 | 1623.6735 | -0.06407 | 63434.6111 | F7CA | 11011101
222 | 6.842 | 1631.0204 | -0.19116 | 59270.3052 | E786 | 11011110
223 | 6.8729 | 1638.3673 | -0.31511 | 55208.849 | D7A8 | 11011111
224 | 6.9037 | 1645.7143 | -0.43388 | 51316.9315 | C874 | 11100000
225 | 6.9345 | 1653.0612 | -0.54553 | 47658.4579 | BA2A | 11100001
226 | 6.9653 | 1660.4082 | -0.64823 | 44293.5002 | AD05 | 11100010
227 | 6.9961 | 1667.7551 | -0.74028 | 41277.3109 | A13D | 11100011
228 | 7.027 | 1675.102 | -0.82017 | 38659.4157 | 9703 | 11100100
229 | 7.0578 | 1682.449 | -0.8866 | 36482.8005 | 8E82 | 11100101
230 | 7.0886 | 1689.7959 | -0.93847 | 34783.2052 | 87DF | 11100110
231 | 7.1194 | 1697.1429 | -0.97493 | 33588.5371 | 8334 | 11100111
232 | 7.1502 | 1704.4898 | -0.99538 | 32918.4126 | 8096 | 11101000
233 | 7.1811 | 1711.8367 | -0.99949 | 32783.8352 | 800F | 11101001
234 | 7.2119 | 1719.1837 | -0.98718 | 33187.0145 | 81A3 | 11101010
235 | 7.2427 | 1726.5306 | -0.95867 | 34121.3305 | 8549 | 11101011
236 | 7.2735 | 1733.8776 | -0.91441 | 35571.4416 | 8AF3 | 11101100
237 | 7.3043 | 1741.2245 | -0.85514 | 37513.5371 | 9289 | 11101101
238 | 7.3352 | 1748.5714 | -0.78183 | 39915.7278 | 9BEB | 11101110
239 | 7.366 | 1755.9184 | -0.69568 | 42738.5699 | A6F2 | 11101111
240 | 7.3968 | 1763.2653 | -0.59811 | 45935.7122 | B36F | 11110000
241 | 7.4276 | 1770.6122 | -0.49072 | 49454.658 | C12E | 11110001
242 | 7.4584 | 1777.9592 | -0.37527 | 53237.6261 | CFF5 | 11110010
243 | 7.4893 | 1785.3061 | -0.25365 | 57222.5002 | DF86 | 11110011
244 | 7.5201 | 1792.6531 | -0.12788 | 61343.849 | EF9F | 11110100
245 | 7.5509 | 1800 | -1.1491e-13 | 65534 | FFFD | 11110101
246 | 7.5817 | 1807.3469 | 0.12788 | 4190.151 | 105E | 11110110
247 | 7.6125 | 1814.6939 | 0.25365 | 8311.4998 | 2077 | 11110111

## F5
step # (decimal) | Time (ms) | Angles | sin(Angle) | New Value (Dec) | New Value (Hex) | Step # (binary) | Sample Rate | 48KHz
0 | 0 | 0 | 0 | 0 | 0000 | 00000000
1 | 0.03082 | 7.6596 | 0.13329 | 4367.4137 | 110F | 00000001
2 | 0.06164 | 15.3191 | 0.2642 | 8656.8907 | 21D0 | 00000010 |  |  | Output freq (hz) | 698.456
3 | 0.09246 | 22.9787 | 0.39039 | 12791.8854 | 31F7 | 00000011 |  |  | Output period (s) | 0.0014317
4 | 0.12328 | 30.6383 | 0.50962 | 16698.6085 | 413A | 00000100 |  |  | Output period (ms) | 1.4317
5 | 0.1541 | 38.2979 | 0.61975 | 20307.3446 | 4F53 | 00000101
6 | 0.18492 | 45.9574 | 0.71882 | 23553.6956 | 5C01 | 00000110 |  |  | # of samples | 47
7 | 0.21574 | 53.617 | 0.80507 | 26379.7304 | 670B | 00000111
8 | 0.24656 | 61.2766 | 0.87695 | 28735.0183 | 703F | 00001000
9 | 0.27738 | 68.9362 | 0.93318 | 30577.5291 | 7771 | 00001001
10 | 0.3082 | 76.5957 | 0.97276 | 31874.3831 | 7C82 | 00001010
11 | 0.33902 | 84.2553 | 0.99498 | 32602.4381 | 7F5A | 00001011
12 | 0.36984 | 91.9149 | 0.99944 | 32748.7017 | 7FEC | 00001100
13 | 0.40066 | 99.5745 | 0.98607 | 32310.564 | 7E36 | 00001101
14 | 0.43148 | 107.234 | 0.9551 | 31295.8435 | 7A3F | 00001110
15 | 0.4623 | 114.8936 | 0.90709 | 29722.648 | 741A | 00001111
16 | 0.49312 | 122.5532 | 0.84289 | 27619.0511 | 6BE3 | 00010000
17 | 0.52394 | 130.2128 | 0.76365 | 25022.5915 | 61BE | 00010001
18 | 0.55476 | 137.8723 | 0.67078 | 21979.6033 | 55DB | 00010010
19 | 0.58558 | 145.5319 | 0.56595 | 18544.3884 | 4870 | 00010011
20 | 0.6164 | 153.1915 | 0.45101 | 14778.2486 | 39BA | 00010100
21 | 0.64722 | 160.8511 | 0.32802 | 10748.3905 | 29FC | 00010101
22 | 0.67804 | 168.5106 | 0.19919 | 6526.7272 | 197E | 00010110
23 | 0.70886 | 176.1702 | 0.066793 | 2188.5942 | 088C | 00010111
24 | 0.73968 | 183.8298 | -0.066793 | 63345.4058 | F771 | 00011000
25 | 0.7705 | 191.4894 | -0.19919 | 59007.2728 | E67F | 00011001
26 | 0.80132 | 199.1489 | -0.32802 | 54785.6095 | D601 | 00011010
27 | 0.83214 | 206.8085 | -0.45101 | 50755.7514 | C643 | 00011011
28 | 0.86296 | 214.4681 | -0.56595 | 46989.6116 | B78D | 00011100
29 | 0.89378 | 222.1277 | -0.67078 | 43554.3967 | AA22 | 00011101
30 | 0.9246 | 229.7872 | -0.76365 | 40511.4085 | 9E3F | 00011110
31 | 0.95542 | 237.4468 | -0.84289 | 37914.9489 | 941A | 00011111
32 | 0.98624 | 245.1064 | -0.90709 | 35811.352 | 8BE3 | 00100000
33 | 1.0171 | 252.766 | -0.9551 | 34238.1565 | 85BE | 00100001
34 | 1.0479 | 260.4255 | -0.98607 | 33223.436 | 81C7 | 00100010
35 | 1.0787 | 268.0851 | -0.99944 | 32785.2983 | 8011 | 00100011
36 | 1.1095 | 275.7447 | -0.99498 | 32931.5619 | 80A3 | 00100100
37 | 1.1403 | 283.4043 | -0.97276 | 33659.6169 | 837B | 00100101
38 | 1.1712 | 291.0638 | -0.93318 | 34956.4709 | 888C | 00100110
39 | 1.202 | 298.7234 | -0.87695 | 36798.9817 | 8FBE | 00100111
40 | 1.2328 | 306.383 | -0.80507 | 39154.2696 | 98F2 | 00101000
41 | 1.2636 | 314.0426 | -0.71882 | 41980.3044 | A3FC | 00101001
42 | 1.2944 | 321.7021 | -0.61975 | 45226.6554 | B0AA | 00101010
43 | 1.3253 | 329.3617 | -0.50962 | 48835.3915 | BEC3 | 00101011
44 | 1.3561 | 337.0213 | -0.39039 | 52742.1146 | CE06 | 00101100
45 | 1.3869 | 344.6809 | -0.2642 | 56877.1093 | DE2D | 00101101
46 | 1.4177 | 352.3404 | -0.13329 | 61166.5863 | EEEE | 00101110
47 | 1.4485 | 360 | 3.3077e-15 | 1.0838e-10 | 0000 | 00101111
48 | 1.4794 | 367.6596 | 0.13329 | 4367.4137 | 110F | 00110000
49 | 1.5102 | 375.3191 | 0.2642 | 8656.8907 | 21D0 | 00110001
50 | 1.541 | 382.9787 | 0.39039 | 12791.8854 | 31F7 | 00110010
51 | 1.5718 | 390.6383 | 0.50962 | 16698.6085 | 413A | 00110011
52 | 1.6026 | 398.2979 | 0.61975 | 20307.3446 | 4F53 | 00110100
53 | 1.6335 | 405.9574 | 0.71882 | 23553.6956 | 5C01 | 00110101
54 | 1.6643 | 413.617 | 0.80507 | 26379.7304 | 670B | 00110110
55 | 1.6951 | 421.2766 | 0.87695 | 28735.0183 | 703F | 00110111
56 | 1.7259 | 428.9362 | 0.93318 | 30577.5291 | 7771 | 00111000
57 | 1.7567 | 436.5957 | 0.97276 | 31874.3831 | 7C82 | 00111001
58 | 1.7876 | 444.2553 | 0.99498 | 32602.4381 | 7F5A | 00111010
59 | 1.8184 | 451.9149 | 0.99944 | 32748.7017 | 7FEC | 00111011
60 | 1.8492 | 459.5745 | 0.98607 | 32310.564 | 7E36 | 00111100
61 | 1.88 | 467.234 | 0.9551 | 31295.8435 | 7A3F | 00111101
62 | 1.9108 | 474.8936 | 0.90709 | 29722.648 | 741A | 00111110
63 | 1.9417 | 482.5532 | 0.84289 | 27619.0511 | 6BE3 | 00111111
64 | 1.9725 | 490.2128 | 0.76365 | 25022.5915 | 61BE | 01000000
65 | 2.0033 | 497.8723 | 0.67078 | 21979.6033 | 55DB | 01000001
66 | 2.0341 | 505.5319 | 0.56595 | 18544.3884 | 4870 | 01000010
67 | 2.0649 | 513.1915 | 0.45101 | 14778.2486 | 39BA | 01000011
68 | 2.0958 | 520.8511 | 0.32802 | 10748.3905 | 29FC | 01000100
69 | 2.1266 | 528.5106 | 0.19919 | 6526.7272 | 197E | 01000101
70 | 2.1574 | 536.1702 | 0.066793 | 2188.5942 | 088C | 01000110
71 | 2.1882 | 543.8298 | -0.066793 | 63345.4058 | F771 | 01000111
72 | 2.219 | 551.4894 | -0.19919 | 59007.2728 | E67F | 01001000
73 | 2.2499 | 559.1489 | -0.32802 | 54785.6095 | D601 | 01001001
74 | 2.2807 | 566.8085 | -0.45101 | 50755.7514 | C643 | 01001010
75 | 2.3115 | 574.4681 | -0.56595 | 46989.6116 | B78D | 01001011
76 | 2.3423 | 582.1277 | -0.67078 | 43554.3967 | AA22 | 01001100
77 | 2.3731 | 589.7872 | -0.76365 | 40511.4085 | 9E3F | 01001101
78 | 2.404 | 597.4468 | -0.84289 | 37914.9489 | 941A | 01001110
79 | 2.4348 | 605.1064 | -0.90709 | 35811.352 | 8BE3 | 01001111
80 | 2.4656 | 612.766 | -0.9551 | 34238.1565 | 85BE | 01010000
81 | 2.4964 | 620.4255 | -0.98607 | 33223.436 | 81C7 | 01010001
82 | 2.5272 | 628.0851 | -0.99944 | 32785.2983 | 8011 | 01010010
83 | 2.5581 | 635.7447 | -0.99498 | 32931.5619 | 80A3 | 01010011
84 | 2.5889 | 643.4043 | -0.97276 | 33659.6169 | 837B | 01010100
85 | 2.6197 | 651.0638 | -0.93318 | 34956.4709 | 888C | 01010101
86 | 2.6505 | 658.7234 | -0.87695 | 36798.9817 | 8FBE | 01010110
87 | 2.6813 | 666.383 | -0.80507 | 39154.2696 | 98F2 | 01010111
88 | 2.7122 | 674.0426 | -0.71882 | 41980.3044 | A3FC | 01011000
89 | 2.743 | 681.7021 | -0.61975 | 45226.6554 | B0AA | 01011001
90 | 2.7738 | 689.3617 | -0.50962 | 48835.3915 | BEC3 | 01011010
91 | 2.8046 | 697.0213 | -0.39039 | 52742.1146 | CE06 | 01011011
92 | 2.8354 | 704.6809 | -0.2642 | 56877.1093 | DE2D | 01011100
93 | 2.8663 | 712.3404 | -0.13329 | 61166.5863 | EEEE | 01011101
94 | 2.8971 | 720 | 6.6154e-15 | 2.1677e-10 | 0000 | 01011110
95 | 2.9279 | 727.6596 | 0.13329 | 4367.4137 | 110F | 01011111
96 | 2.9587 | 735.3191 | 0.2642 | 8656.8907 | 21D0 | 01100000
97 | 2.9895 | 742.9787 | 0.39039 | 12791.8854 | 31F7 | 01100001
98 | 3.0204 | 750.6383 | 0.50962 | 16698.6085 | 413A | 01100010
99 | 3.0512 | 758.2979 | 0.61975 | 20307.3446 | 4F53 | 01100011
100 | 3.082 | 765.9574 | 0.71882 | 23553.6956 | 5C01 | 01100100
101 | 3.1128 | 773.617 | 0.80507 | 26379.7304 | 670B | 01100101
102 | 3.1436 | 781.2766 | 0.87695 | 28735.0183 | 703F | 01100110
103 | 3.1745 | 788.9362 | 0.93318 | 30577.5291 | 7771 | 01100111
104 | 3.2053 | 796.5957 | 0.97276 | 31874.3831 | 7C82 | 01101000
105 | 3.2361 | 804.2553 | 0.99498 | 32602.4381 | 7F5A | 01101001
106 | 3.2669 | 811.9149 | 0.99944 | 32748.7017 | 7FEC | 01101010
107 | 3.2977 | 819.5745 | 0.98607 | 32310.564 | 7E36 | 01101011
108 | 3.3286 | 827.234 | 0.9551 | 31295.8435 | 7A3F | 01101100
109 | 3.3594 | 834.8936 | 0.90709 | 29722.648 | 741A | 01101101
110 | 3.3902 | 842.5532 | 0.84289 | 27619.0511 | 6BE3 | 01101110
111 | 3.421 | 850.2128 | 0.76365 | 25022.5915 | 61BE | 01101111
112 | 3.4518 | 857.8723 | 0.67078 | 21979.6033 | 55DB | 01110000
113 | 3.4827 | 865.5319 | 0.56595 | 18544.3884 | 4870 | 01110001
114 | 3.5135 | 873.1915 | 0.45101 | 14778.2486 | 39BA | 01110010
115 | 3.5443 | 880.8511 | 0.32802 | 10748.3905 | 29FC | 01110011
116 | 3.5751 | 888.5106 | 0.19919 | 6526.7272 | 197E | 01110100
117 | 3.6059 | 896.1702 | 0.066793 | 2188.5942 | 088C | 01110101
118 | 3.6368 | 903.8298 | -0.066793 | 63345.4058 | F771 | 01110110
119 | 3.6676 | 911.4894 | -0.19919 | 59007.2728 | E67F | 01110111
120 | 3.6984 | 919.1489 | -0.32802 | 54785.6095 | D601 | 01111000
121 | 3.7292 | 926.8085 | -0.45101 | 50755.7514 | C643 | 01111001
122 | 3.76 | 934.4681 | -0.56595 | 46989.6116 | B78D | 01111010
123 | 3.7909 | 942.1277 | -0.67078 | 43554.3967 | AA22 | 01111011
124 | 3.8217 | 949.7872 | -0.76365 | 40511.4085 | 9E3F | 01111100
125 | 3.8525 | 957.4468 | -0.84289 | 37914.9489 | 941A | 01111101
126 | 3.8833 | 965.1064 | -0.90709 | 35811.352 | 8BE3 | 01111110
127 | 3.9141 | 972.766 | -0.9551 | 34238.1565 | 85BE | 01111111
128 | 3.945 | 980.4255 | -0.98607 | 33223.436 | 81C7 | 10000000
129 | 3.9758 | 988.0851 | -0.99944 | 32785.2983 | 8011 | 10000001
130 | 4.0066 | 995.7447 | -0.99498 | 32931.5619 | 80A3 | 10000010
131 | 4.0374 | 1003.4043 | -0.97276 | 33659.6169 | 837B | 10000011
132 | 4.0682 | 1011.0638 | -0.93318 | 34956.4709 | 888C | 10000100
133 | 4.0991 | 1018.7234 | -0.87695 | 36798.9817 | 8FBE | 10000101
134 | 4.1299 | 1026.383 | -0.80507 | 39154.2696 | 98F2 | 10000110
135 | 4.1607 | 1034.0426 | -0.71882 | 41980.3044 | A3FC | 10000111
136 | 4.1915 | 1041.7021 | -0.61975 | 45226.6554 | B0AA | 10001000
137 | 4.2223 | 1049.3617 | -0.50962 | 48835.3915 | BEC3 | 10001001
138 | 4.2532 | 1057.0213 | -0.39039 | 52742.1146 | CE06 | 10001010
139 | 4.284 | 1064.6809 | -0.2642 | 56877.1093 | DE2D | 10001011
140 | 4.3148 | 1072.3404 | -0.13329 | 61166.5863 | EEEE | 10001100
141 | 4.3456 | 1080 | 6.3703e-15 | 2.0874e-10 | 0000 | 10001101
142 | 4.3764 | 1087.6596 | 0.13329 | 4367.4137 | 110F | 10001110
143 | 4.4073 | 1095.3191 | 0.2642 | 8656.8907 | 21D0 | 10001111
144 | 4.4381 | 1102.9787 | 0.39039 | 12791.8854 | 31F7 | 10010000
145 | 4.4689 | 1110.6383 | 0.50962 | 16698.6085 | 413A | 10010001
146 | 4.4997 | 1118.2979 | 0.61975 | 20307.3446 | 4F53 | 10010010
147 | 4.5305 | 1125.9574 | 0.71882 | 23553.6956 | 5C01 | 10010011
148 | 4.5614 | 1133.617 | 0.80507 | 26379.7304 | 670B | 10010100
149 | 4.5922 | 1141.2766 | 0.87695 | 28735.0183 | 703F | 10010101
150 | 4.623 | 1148.9362 | 0.93318 | 30577.5291 | 7771 | 10010110
151 | 4.6538 | 1156.5957 | 0.97276 | 31874.3831 | 7C82 | 10010111
152 | 4.6846 | 1164.2553 | 0.99498 | 32602.4381 | 7F5A | 10011000
153 | 4.7155 | 1171.9149 | 0.99944 | 32748.7017 | 7FEC | 10011001
154 | 4.7463 | 1179.5745 | 0.98607 | 32310.564 | 7E36 | 10011010
155 | 4.7771 | 1187.234 | 0.9551 | 31295.8435 | 7A3F | 10011011
156 | 4.8079 | 1194.8936 | 0.90709 | 29722.648 | 741A | 10011100
157 | 4.8387 | 1202.5532 | 0.84289 | 27619.0511 | 6BE3 | 10011101
158 | 4.8696 | 1210.2128 | 0.76365 | 25022.5915 | 61BE | 10011110
159 | 4.9004 | 1217.8723 | 0.67078 | 21979.6033 | 55DB | 10011111
160 | 4.9312 | 1225.5319 | 0.56595 | 18544.3884 | 4870 | 10100000
161 | 4.962 | 1233.1915 | 0.45101 | 14778.2486 | 39BA | 10100001
162 | 4.9928 | 1240.8511 | 0.32802 | 10748.3905 | 29FC | 10100010
163 | 5.0237 | 1248.5106 | 0.19919 | 6526.7272 | 197E | 10100011
164 | 5.0545 | 1256.1702 | 0.066793 | 2188.5942 | 088C | 10100100
165 | 5.0853 | 1263.8298 | -0.066793 | 63345.4058 | F771 | 10100101
166 | 5.1161 | 1271.4894 | -0.19919 | 59007.2728 | E67F | 10100110
167 | 5.1469 | 1279.1489 | -0.32802 | 54785.6095 | D601 | 10100111
168 | 5.1778 | 1286.8085 | -0.45101 | 50755.7514 | C643 | 10101000
169 | 5.2086 | 1294.4681 | -0.56595 | 46989.6116 | B78D | 10101001
170 | 5.2394 | 1302.1277 | -0.67078 | 43554.3967 | AA22 | 10101010
171 | 5.2702 | 1309.7872 | -0.76365 | 40511.4085 | 9E3F | 10101011
172 | 5.301 | 1317.4468 | -0.84289 | 37914.9489 | 941A | 10101100
173 | 5.3319 | 1325.1064 | -0.90709 | 35811.352 | 8BE3 | 10101101
174 | 5.3627 | 1332.766 | -0.9551 | 34238.1565 | 85BE | 10101110
175 | 5.3935 | 1340.4255 | -0.98607 | 33223.436 | 81C7 | 10101111
176 | 5.4243 | 1348.0851 | -0.99944 | 32785.2983 | 8011 | 10110000
177 | 5.4551 | 1355.7447 | -0.99498 | 32931.5619 | 80A3 | 10110001
178 | 5.486 | 1363.4043 | -0.97276 | 33659.6169 | 837B | 10110010
179 | 5.5168 | 1371.0638 | -0.93318 | 34956.4709 | 888C | 10110011
180 | 5.5476 | 1378.7234 | -0.87695 | 36798.9817 | 8FBE | 10110100
181 | 5.5784 | 1386.383 | -0.80507 | 39154.2696 | 98F2 | 10110101
182 | 5.6092 | 1394.0426 | -0.71882 | 41980.3044 | A3FC | 10110110
183 | 5.6401 | 1401.7021 | -0.61975 | 45226.6554 | B0AA | 10110111
184 | 5.6709 | 1409.3617 | -0.50962 | 48835.3915 | BEC3 | 10111000
185 | 5.7017 | 1417.0213 | -0.39039 | 52742.1146 | CE06 | 10111001
186 | 5.7325 | 1424.6809 | -0.2642 | 56877.1093 | DE2D | 10111010
187 | 5.7633 | 1432.3404 | -0.13329 | 61166.5863 | EEEE | 10111011
188 | 5.7942 | 1440 | 1.3231e-14 | 4.3353e-10 | 0000 | 10111100
189 | 5.825 | 1447.6596 | 0.13329 | 4367.4137 | 110F | 10111101
190 | 5.8558 | 1455.3191 | 0.2642 | 8656.8907 | 21D0 | 10111110
191 | 5.8866 | 1462.9787 | 0.39039 | 12791.8854 | 31F7 | 10111111
192 | 5.9174 | 1470.6383 | 0.50962 | 16698.6085 | 413A | 11000000
193 | 5.9483 | 1478.2979 | 0.61975 | 20307.3446 | 4F53 | 11000001
194 | 5.9791 | 1485.9574 | 0.71882 | 23553.6956 | 5C01 | 11000010
195 | 6.0099 | 1493.617 | 0.80507 | 26379.7304 | 670B | 11000011
196 | 6.0407 | 1501.2766 | 0.87695 | 28735.0183 | 703F | 11000100
197 | 6.0715 | 1508.9362 | 0.93318 | 30577.5291 | 7771 | 11000101
198 | 6.1024 | 1516.5957 | 0.97276 | 31874.3831 | 7C82 | 11000110
199 | 6.1332 | 1524.2553 | 0.99498 | 32602.4381 | 7F5A | 11000111
200 | 6.164 | 1531.9149 | 0.99944 | 32748.7017 | 7FEC | 11001000
201 | 6.1948 | 1539.5745 | 0.98607 | 32310.564 | 7E36 | 11001001
202 | 6.2256 | 1547.234 | 0.9551 | 31295.8435 | 7A3F | 11001010
203 | 6.2565 | 1554.8936 | 0.90709 | 29722.648 | 741A | 11001011
204 | 6.2873 | 1562.5532 | 0.84289 | 27619.0511 | 6BE3 | 11001100
205 | 6.3181 | 1570.2128 | 0.76365 | 25022.5915 | 61BE | 11001101
206 | 6.3489 | 1577.8723 | 0.67078 | 21979.6033 | 55DB | 11001110
207 | 6.3797 | 1585.5319 | 0.56595 | 18544.3884 | 4870 | 11001111
208 | 6.4106 | 1593.1915 | 0.45101 | 14778.2486 | 39BA | 11010000
209 | 6.4414 | 1600.8511 | 0.32802 | 10748.3905 | 29FC | 11010001
210 | 6.4722 | 1608.5106 | 0.19919 | 6526.7272 | 197E | 11010010
211 | 6.503 | 1616.1702 | 0.066793 | 2188.5942 | 088C | 11010011
212 | 6.5338 | 1623.8298 | -0.066793 | 63345.4058 | F771 | 11010100
213 | 6.5647 | 1631.4894 | -0.19919 | 59007.2728 | E67F | 11010101
214 | 6.5955 | 1639.1489 | -0.32802 | 54785.6095 | D601 | 11010110
215 | 6.6263 | 1646.8085 | -0.45101 | 50755.7514 | C643 | 11010111
216 | 6.6571 | 1654.4681 | -0.56595 | 46989.6116 | B78D | 11011000
217 | 6.6879 | 1662.1277 | -0.67078 | 43554.3967 | AA22 | 11011001
218 | 6.7188 | 1669.7872 | -0.76365 | 40511.4085 | 9E3F | 11011010
219 | 6.7496 | 1677.4468 | -0.84289 | 37914.9489 | 941A | 11011011
220 | 6.7804 | 1685.1064 | -0.90709 | 35811.352 | 8BE3 | 11011100
221 | 6.8112 | 1692.766 | -0.9551 | 34238.1565 | 85BE | 11011101
222 | 6.842 | 1700.4255 | -0.98607 | 33223.436 | 81C7 | 11011110
223 | 6.8729 | 1708.0851 | -0.99944 | 32785.2983 | 8011 | 11011111
224 | 6.9037 | 1715.7447 | -0.99498 | 32931.5619 | 80A3 | 11100000
225 | 6.9345 | 1723.4043 | -0.97276 | 33659.6169 | 837B | 11100001
226 | 6.9653 | 1731.0638 | -0.93318 | 34956.4709 | 888C | 11100010
227 | 6.9961 | 1738.7234 | -0.87695 | 36798.9817 | 8FBE | 11100011
228 | 7.027 | 1746.383 | -0.80507 | 39154.2696 | 98F2 | 11100100
229 | 7.0578 | 1754.0426 | -0.71882 | 41980.3044 | A3FC | 11100101
230 | 7.0886 | 1761.7021 | -0.61975 | 45226.6554 | B0AA | 11100110
231 | 7.1194 | 1769.3617 | -0.50962 | 48835.3915 | BEC3 | 11100111
232 | 7.1502 | 1777.0213 | -0.39039 | 52742.1146 | CE06 | 11101000
233 | 7.1811 | 1784.6809 | -0.2642 | 56877.1093 | DE2D | 11101001
234 | 7.2119 | 1792.3404 | -0.13329 | 61166.5863 | EEEE | 11101010
235 | 7.2427 | 1800 | 1.6538e-14 | 5.4191e-10 | 0000 | 11101011
236 | 7.2735 | 1807.6596 | 0.13329 | 4367.4137 | 110F | 11101100
237 | 7.3043 | 1815.3191 | 0.2642 | 8656.8907 | 21D0 | 11101101
238 | 7.3352 | 1822.9787 | 0.39039 | 12791.8854 | 31F7 | 11101110
239 | 7.366 | 1830.6383 | 0.50962 | 16698.6085 | 413A | 11101111
240 | 7.3968 | 1838.2979 | 0.61975 | 20307.3446 | 4F53 | 11110000
241 | 7.4276 | 1845.9574 | 0.71882 | 23553.6956 | 5C01 | 11110001
242 | 7.4584 | 1853.617 | 0.80507 | 26379.7304 | 670B | 11110010
243 | 7.4893 | 1861.2766 | 0.87695 | 28735.0183 | 703F | 11110011
244 | 7.5201 | 1868.9362 | 0.93318 | 30577.5291 | 7771 | 11110100
245 | 7.5509 | 1876.5957 | 0.97276 | 31874.3831 | 7C82 | 11110101
246 | 7.5817 | 1884.2553 | 0.99498 | 32602.4381 | 7F5A | 11110110
247 | 7.6125 | 1891.9149 | 0.99944 | 32748.7017 | 7FEC | 11110111

## F#5
step # (decimal) | Time (ms) | Angles | sin(Angle) | New Value | New Value (Dec) | Step # (binary) | Sample Rate | 48KHz
0 | 0 | 0 | 0 | 0 | 0000 | 00000000
1 | 0.03082 | 8.1818 | 0.14231 | 4663.2303 | 1237 | 00000001
2 | 0.06164 | 16.3636 | 0.28173 | 9231.5307 | 240F | 00000010 |  |  | Output freq (hz) | 739.989
3 | 0.09246 | 24.5455 | 0.41542 | 13611.9037 | 352B | 00000011 |  |  | Output period (s) | 0.0013514
4 | 0.12328 | 32.7273 | 0.54064 | 17715.1777 | 4533 | 00000100 |  |  | Output period (ms) | 1.3514
5 | 0.1541 | 40.9091 | 0.65486 | 21457.8217 | 53D1 | 00000101
6 | 0.18492 | 49.0909 | 0.75575 | 24763.6463 | 60BB | 00000110 |  |  | # of samples | 44
7 | 0.21574 | 57.2727 | 0.84125 | 27565.3545 | 6BAD | 00000111
8 | 0.24656 | 65.4545 | 0.90963 | 29805.9116 | 746D | 00001000
9 | 0.27738 | 73.6364 | 0.95949 | 31439.7063 | 7ACF | 00001001 |  |  | 30820 | 0.03082
10 | 0.3082 | 81.8182 | 0.98982 | 32433.4792 | 7EB1 | 00001010
11 | 0.33902 | 90 | 1 | 32767 | 7FFF | 00001011
12 | 0.36984 | 98.1818 | 0.98982 | 32433.4792 | 7EB1 | 00001100
13 | 0.40066 | 106.3636 | 0.95949 | 31439.7063 | 7ACF | 00001101
14 | 0.43148 | 114.5455 | 0.90963 | 29805.9116 | 746D | 00001110
15 | 0.4623 | 122.7273 | 0.84125 | 27565.3545 | 6BAD | 00001111
16 | 0.49312 | 130.9091 | 0.75575 | 24763.6463 | 60BB | 00010000
17 | 0.52394 | 139.0909 | 0.65486 | 21457.8217 | 53D1 | 00010001
18 | 0.55476 | 147.2727 | 0.54064 | 17715.1777 | 4533 | 00010010
19 | 0.58558 | 155.4545 | 0.41542 | 13611.9037 | 352B | 00010011
20 | 0.6164 | 163.6364 | 0.28173 | 9231.5307 | 240F | 00010100
21 | 0.64722 | 171.8182 | 0.14231 | 4663.2303 | 1237 | 00010101
22 | 0.67804 | 180 | -7.6566e-16 | 65534 | FFFD | 00010110
23 | 0.70886 | 188.1818 | -0.14231 | 60870.7697 | EDC6 | 00010111
24 | 0.73968 | 196.3636 | -0.28173 | 56302.4693 | DBEE | 00011000
25 | 0.7705 | 204.5455 | -0.41542 | 51922.0963 | CAD2 | 00011001
26 | 0.80132 | 212.7273 | -0.54064 | 47818.8223 | BACA | 00011010
27 | 0.83214 | 220.9091 | -0.65486 | 44076.1783 | AC2C | 00011011
28 | 0.86296 | 229.0909 | -0.75575 | 40770.3537 | 9F42 | 00011100
29 | 0.89378 | 237.2727 | -0.84125 | 37968.6455 | 9450 | 00011101
30 | 0.9246 | 245.4545 | -0.90963 | 35728.0884 | 8B90 | 00011110
31 | 0.95542 | 253.6364 | -0.95949 | 34094.2937 | 852E | 00011111
32 | 0.98624 | 261.8182 | -0.98982 | 33100.5208 | 814C | 00100000
33 | 1.0171 | 270 | -1 | 32767 | 7FFF | 00100001
34 | 1.0479 | 278.1818 | -0.98982 | 33100.5208 | 814C | 00100010
35 | 1.0787 | 286.3636 | -0.95949 | 34094.2937 | 852E | 00100011
36 | 1.1095 | 294.5455 | -0.90963 | 35728.0884 | 8B90 | 00100100
37 | 1.1403 | 302.7273 | -0.84125 | 37968.6455 | 9450 | 00100101
38 | 1.1712 | 310.9091 | -0.75575 | 40770.3537 | 9F42 | 00100110
39 | 1.202 | 319.0909 | -0.65486 | 44076.1783 | AC2C | 00100111
40 | 1.2328 | 327.2727 | -0.54064 | 47818.8223 | BACA | 00101000
41 | 1.2636 | 335.4545 | -0.41542 | 51922.0963 | CAD2 | 00101001
42 | 1.2944 | 343.6364 | -0.28173 | 56302.4693 | DBEE | 00101010
43 | 1.3253 | 351.8182 | -0.14231 | 60870.7697 | EDC6 | 00101011
44 | 1.3561 | 360 | 3.3077e-15 | 1.0838e-10 | 0000 | 00101100
45 | 1.3869 | 368.1818 | 0.14231 | 4663.2303 | 1237 | 00101101
46 | 1.4177 | 376.3636 | 0.28173 | 9231.5307 | 240F | 00101110
47 | 1.4485 | 384.5455 | 0.41542 | 13611.9037 | 352B | 00101111
48 | 1.4794 | 392.7273 | 0.54064 | 17715.1777 | 4533 | 00110000
49 | 1.5102 | 400.9091 | 0.65486 | 21457.8217 | 53D1 | 00110001
50 | 1.541 | 409.0909 | 0.75575 | 24763.6463 | 60BB | 00110010
51 | 1.5718 | 417.2727 | 0.84125 | 27565.3545 | 6BAD | 00110011
52 | 1.6026 | 425.4545 | 0.90963 | 29805.9116 | 746D | 00110100
53 | 1.6335 | 433.6364 | 0.95949 | 31439.7063 | 7ACF | 00110101
54 | 1.6643 | 441.8182 | 0.98982 | 32433.4792 | 7EB1 | 00110110
55 | 1.6951 | 450 | 1 | 32767 | 7FFF | 00110111
56 | 1.7259 | 458.1818 | 0.98982 | 32433.4792 | 7EB1 | 00111000
57 | 1.7567 | 466.3636 | 0.95949 | 31439.7063 | 7ACF | 00111001
58 | 1.7876 | 474.5455 | 0.90963 | 29805.9116 | 746D | 00111010
59 | 1.8184 | 482.7273 | 0.84125 | 27565.3545 | 6BAD | 00111011
60 | 1.8492 | 490.9091 | 0.75575 | 24763.6463 | 60BB | 00111100
61 | 1.88 | 499.0909 | 0.65486 | 21457.8217 | 53D1 | 00111101
62 | 1.9108 | 507.2727 | 0.54064 | 17715.1777 | 4533 | 00111110
63 | 1.9417 | 515.4545 | 0.41542 | 13611.9037 | 352B | 00111111
64 | 1.9725 | 523.6364 | 0.28173 | 9231.5307 | 240F | 01000000
65 | 2.0033 | 531.8182 | 0.14231 | 4663.2303 | 1237 | 01000001
66 | 2.0341 | 540 | -1.4088e-15 | 65534 | FFFD | 01000010
67 | 2.0649 | 548.1818 | -0.14231 | 60870.7697 | EDC6 | 01000011
68 | 2.0958 | 556.3636 | -0.28173 | 56302.4693 | DBEE | 01000100
69 | 2.1266 | 564.5455 | -0.41542 | 51922.0963 | CAD2 | 01000101
70 | 2.1574 | 572.7273 | -0.54064 | 47818.8223 | BACA | 01000110
71 | 2.1882 | 580.9091 | -0.65486 | 44076.1783 | AC2C | 01000111
72 | 2.219 | 589.0909 | -0.75575 | 40770.3537 | 9F42 | 01001000
73 | 2.2499 | 597.2727 | -0.84125 | 37968.6455 | 9450 | 01001001
74 | 2.2807 | 605.4545 | -0.90963 | 35728.0884 | 8B90 | 01001010
75 | 2.3115 | 613.6364 | -0.95949 | 34094.2937 | 852E | 01001011
76 | 2.3423 | 621.8182 | -0.98982 | 33100.5208 | 814C | 01001100
77 | 2.3731 | 630 | -1 | 32767 | 7FFF | 01001101
78 | 2.404 | 638.1818 | -0.98982 | 33100.5208 | 814C | 01001110
79 | 2.4348 | 646.3636 | -0.95949 | 34094.2937 | 852E | 01001111
80 | 2.4656 | 654.5455 | -0.90963 | 35728.0884 | 8B90 | 01010000
81 | 2.4964 | 662.7273 | -0.84125 | 37968.6455 | 9450 | 01010001
82 | 2.5272 | 670.9091 | -0.75575 | 40770.3537 | 9F42 | 01010010
83 | 2.5581 | 679.0909 | -0.65486 | 44076.1783 | AC2C | 01010011
84 | 2.5889 | 687.2727 | -0.54064 | 47818.8223 | BACA | 01010100
85 | 2.6197 | 695.4545 | -0.41542 | 51922.0963 | CAD2 | 01010101
86 | 2.6505 | 703.6364 | -0.28173 | 56302.4693 | DBEE | 01010110
87 | 2.6813 | 711.8182 | -0.14231 | 60870.7697 | EDC6 | 01010111
88 | 2.7122 | 720 | -1.8254e-14 | 65534 | FFFD | 01011000
89 | 2.743 | 728.1818 | 0.14231 | 4663.2303 | 1237 | 01011001
90 | 2.7738 | 736.3636 | 0.28173 | 9231.5307 | 240F | 01011010
91 | 2.8046 | 744.5455 | 0.41542 | 13611.9037 | 352B | 01011011
92 | 2.8354 | 752.7273 | 0.54064 | 17715.1777 | 4533 | 01011100
93 | 2.8663 | 760.9091 | 0.65486 | 21457.8217 | 53D1 | 01011101
94 | 2.8971 | 769.0909 | 0.75575 | 24763.6463 | 60BB | 01011110
95 | 2.9279 | 777.2727 | 0.84125 | 27565.3545 | 6BAD | 01011111
96 | 2.9587 | 785.4545 | 0.90963 | 29805.9116 | 746D | 01100000
97 | 2.9895 | 793.6364 | 0.95949 | 31439.7063 | 7ACF | 01100001
98 | 3.0204 | 801.8182 | 0.98982 | 32433.4792 | 7EB1 | 01100010
99 | 3.0512 | 810 | 1 | 32767 | 7FFF | 01100011
100 | 3.082 | 818.1818 | 0.98982 | 32433.4792 | 7EB1 | 01100100
101 | 3.1128 | 826.3636 | 0.95949 | 31439.7063 | 7ACF | 01100101
102 | 3.1436 | 834.5455 | 0.90963 | 29805.9116 | 746D | 01100110
103 | 3.1745 | 842.7273 | 0.84125 | 27565.3545 | 6BAD | 01100111
104 | 3.2053 | 850.9091 | 0.75575 | 24763.6463 | 60BB | 01101000
105 | 3.2361 | 859.0909 | 0.65486 | 21457.8217 | 53D1 | 01101001
106 | 3.2669 | 867.2727 | 0.54064 | 17715.1777 | 4533 | 01101010
107 | 3.2977 | 875.4545 | 0.41542 | 13611.9037 | 352B | 01101011
108 | 3.3286 | 883.6364 | 0.28173 | 9231.5307 | 240F | 01101100
109 | 3.3594 | 891.8182 | 0.14231 | 4663.2303 | 1237 | 01101101
110 | 3.3902 | 900 | 3.7916e-14 | 1.2424e-09 | 0000 | 01101110
111 | 3.421 | 908.1818 | -0.14231 | 60870.7697 | EDC6 | 01101111
112 | 3.4518 | 916.3636 | -0.28173 | 56302.4693 | DBEE | 01110000
113 | 3.4827 | 924.5455 | -0.41542 | 51922.0963 | CAD2 | 01110001
114 | 3.5135 | 932.7273 | -0.54064 | 47818.8223 | BACA | 01110010
115 | 3.5443 | 940.9091 | -0.65486 | 44076.1783 | AC2C | 01110011
116 | 3.5751 | 949.0909 | -0.75575 | 40770.3537 | 9F42 | 01110100
117 | 3.6059 | 957.2727 | -0.84125 | 37968.6455 | 9450 | 01110101
118 | 3.6368 | 965.4545 | -0.90963 | 35728.0884 | 8B90 | 01110110
119 | 3.6676 | 973.6364 | -0.95949 | 34094.2937 | 852E | 01110111
120 | 3.6984 | 981.8182 | -0.98982 | 33100.5208 | 814C | 01111000
121 | 3.7292 | 990 | -1 | 32767 | 7FFF | 01111001
122 | 3.76 | 998.1818 | -0.98982 | 33100.5208 | 814C | 01111010
123 | 3.7909 | 1006.3636 | -0.95949 | 34094.2937 | 852E | 01111011
124 | 3.8217 | 1014.5455 | -0.90963 | 35728.0884 | 8B90 | 01111100
125 | 3.8525 | 1022.7273 | -0.84125 | 37968.6455 | 9450 | 01111101
126 | 3.8833 | 1030.9091 | -0.75575 | 40770.3537 | 9F42 | 01111110
127 | 3.9141 | 1039.0909 | -0.65486 | 44076.1783 | AC2C | 01111111
128 | 3.945 | 1047.2727 | -0.54064 | 47818.8223 | BACA | 10000000
129 | 3.9758 | 1055.4545 | -0.41542 | 51922.0963 | CAD2 | 10000001
130 | 4.0066 | 1063.6364 | -0.28173 | 56302.4693 | DBEE | 10000010
131 | 4.0374 | 1071.8182 | -0.14231 | 60870.7697 | EDC6 | 10000011
132 | 4.0682 | 1080 | -4.3368e-14 | 65534 | FFFD | 10000100
133 | 4.0991 | 1088.1818 | 0.14231 | 4663.2303 | 1237 | 10000101
134 | 4.1299 | 1096.3636 | 0.28173 | 9231.5307 | 240F | 10000110
135 | 4.1607 | 1104.5455 | 0.41542 | 13611.9037 | 352B | 10000111
136 | 4.1915 | 1112.7273 | 0.54064 | 17715.1777 | 4533 | 10001000
137 | 4.2223 | 1120.9091 | 0.65486 | 21457.8217 | 53D1 | 10001001
138 | 4.2532 | 1129.0909 | 0.75575 | 24763.6463 | 60BB | 10001010
139 | 4.284 | 1137.2727 | 0.84125 | 27565.3545 | 6BAD | 10001011
140 | 4.3148 | 1145.4545 | 0.90963 | 29805.9116 | 746D | 10001100
141 | 4.3456 | 1153.6364 | 0.95949 | 31439.7063 | 7ACF | 10001101
142 | 4.3764 | 1161.8182 | 0.98982 | 32433.4792 | 7EB1 | 10001110
143 | 4.4073 | 1170 | 1 | 32767 | 7FFF | 10001111
144 | 4.4381 | 1178.1818 | 0.98982 | 32433.4792 | 7EB1 | 10010000
145 | 4.4689 | 1186.3636 | 0.95949 | 31439.7063 | 7ACF | 10010001
146 | 4.4997 | 1194.5455 | 0.90963 | 29805.9116 | 746D | 10010010
147 | 4.5305 | 1202.7273 | 0.84125 | 27565.3545 | 6BAD | 10010011
148 | 4.5614 | 1210.9091 | 0.75575 | 24763.6463 | 60BB | 10010100
149 | 4.5922 | 1219.0909 | 0.65486 | 21457.8217 | 53D1 | 10010101
150 | 4.623 | 1227.2727 | 0.54064 | 17715.1777 | 4533 | 10010110
151 | 4.6538 | 1235.4545 | 0.41542 | 13611.9037 | 352B | 10010111
152 | 4.6846 | 1243.6364 | 0.28173 | 9231.5307 | 240F | 10011000
153 | 4.7155 | 1251.8182 | 0.14231 | 4663.2303 | 1237 | 10011001
154 | 4.7463 | 1260 | 1.8621e-14 | 6.1016e-10 | 0000 | 10011010
155 | 4.7771 | 1268.1818 | -0.14231 | 60870.7697 | EDC6 | 10011011
156 | 4.8079 | 1276.3636 | -0.28173 | 56302.4693 | DBEE | 10011100
157 | 4.8387 | 1284.5455 | -0.41542 | 51922.0963 | CAD2 | 10011101
158 | 4.8696 | 1292.7273 | -0.54064 | 47818.8223 | BACA | 10011110
159 | 4.9004 | 1300.9091 | -0.65486 | 44076.1783 | AC2C | 10011111
160 | 4.9312 | 1309.0909 | -0.75575 | 40770.3537 | 9F42 | 10100000
161 | 4.962 | 1317.2727 | -0.84125 | 37968.6455 | 9450 | 10100001
162 | 4.9928 | 1325.4545 | -0.90963 | 35728.0884 | 8B90 | 10100010
163 | 5.0237 | 1333.6364 | -0.95949 | 34094.2937 | 852E | 10100011
164 | 5.0545 | 1341.8182 | -0.98982 | 33100.5208 | 814C | 10100100
165 | 5.0853 | 1350 | -1 | 32767 | 7FFF | 10100101
166 | 5.1161 | 1358.1818 | -0.98982 | 33100.5208 | 814C | 10100110
167 | 5.1469 | 1366.3636 | -0.95949 | 34094.2937 | 852E | 10100111
168 | 5.1778 | 1374.5455 | -0.90963 | 35728.0884 | 8B90 | 10101000
169 | 5.2086 | 1382.7273 | -0.84125 | 37968.6455 | 9450 | 10101001
170 | 5.2394 | 1390.9091 | -0.75575 | 40770.3537 | 9F42 | 10101010
171 | 5.2702 | 1399.0909 | -0.65486 | 44076.1783 | AC2C | 10101011
172 | 5.301 | 1407.2727 | -0.54064 | 47818.8223 | BACA | 10101100
173 | 5.3319 | 1415.4545 | -0.41542 | 51922.0963 | CAD2 | 10101101
174 | 5.3627 | 1423.6364 | -0.28173 | 56302.4693 | DBEE | 10101110
175 | 5.3935 | 1431.8182 | -0.14231 | 60870.7697 | EDC6 | 10101111
176 | 5.4243 | 1440 | 2.5726e-15 | 8.4296e-11 | 0000 | 10110000
177 | 5.4551 | 1448.1818 | 0.14231 | 4663.2303 | 1237 | 10110001
178 | 5.486 | 1456.3636 | 0.28173 | 9231.5307 | 240F | 10110010
179 | 5.5168 | 1464.5455 | 0.41542 | 13611.9037 | 352B | 10110011
180 | 5.5476 | 1472.7273 | 0.54064 | 17715.1777 | 4533 | 10110100
181 | 5.5784 | 1480.9091 | 0.65486 | 21457.8217 | 53D1 | 10110101
182 | 5.6092 | 1489.0909 | 0.75575 | 24763.6463 | 60BB | 10110110
183 | 5.6401 | 1497.2727 | 0.84125 | 27565.3545 | 6BAD | 10110111
184 | 5.6709 | 1505.4545 | 0.90963 | 29805.9116 | 746D | 10111000
185 | 5.7017 | 1513.6364 | 0.95949 | 31439.7063 | 7ACF | 10111001
186 | 5.7325 | 1521.8182 | 0.98982 | 32433.4792 | 7EB1 | 10111010
187 | 5.7633 | 1530 | 1 | 32767 | 7FFF | 10111011
188 | 5.7942 | 1538.1818 | 0.98982 | 32433.4792 | 7EB1 | 10111100
189 | 5.825 | 1546.3636 | 0.95949 | 31439.7063 | 7ACF | 10111101
190 | 5.8558 | 1554.5455 | 0.90963 | 29805.9116 | 746D | 10111110
191 | 5.8866 | 1562.7273 | 0.84125 | 27565.3545 | 6BAD | 10111111
192 | 5.9174 | 1570.9091 | 0.75575 | 24763.6463 | 60BB | 11000000
193 | 5.9483 | 1579.0909 | 0.65486 | 21457.8217 | 53D1 | 11000001
194 | 5.9791 | 1587.2727 | 0.54064 | 17715.1777 | 4533 | 11000010
195 | 6.0099 | 1595.4545 | 0.41542 | 13611.9037 | 352B | 11000011
196 | 6.0407 | 1603.6364 | 0.28173 | 9231.5307 | 240F | 11000100
197 | 6.0715 | 1611.8182 | 0.14231 | 4663.2303 | 1237 | 11000101
198 | 6.1024 | 1620 | -2.7319e-14 | 65534 | FFFD | 11000110
199 | 6.1332 | 1628.1818 | -0.14231 | 60870.7697 | EDC6 | 11000111
200 | 6.164 | 1636.3636 | -0.28173 | 56302.4693 | DBEE | 11001000
201 | 6.1948 | 1644.5455 | -0.41542 | 51922.0963 | CAD2 | 11001001
202 | 6.2256 | 1652.7273 | -0.54064 | 47818.8223 | BACA | 11001010
203 | 6.2565 | 1660.9091 | -0.65486 | 44076.1783 | AC2C | 11001011
204 | 6.2873 | 1669.0909 | -0.75575 | 40770.3537 | 9F42 | 11001100
205 | 6.3181 | 1677.2727 | -0.84125 | 37968.6455 | 9450 | 11001101
206 | 6.3489 | 1685.4545 | -0.90963 | 35728.0884 | 8B90 | 11001110
207 | 6.3797 | 1693.6364 | -0.95949 | 34094.2937 | 852E | 11001111
208 | 6.4106 | 1701.8182 | -0.98982 | 33100.5208 | 814C | 11010000
209 | 6.4414 | 1710 | -1 | 32767 | 7FFF | 11010001
210 | 6.4722 | 1718.1818 | -0.98982 | 33100.5208 | 814C | 11010010
211 | 6.503 | 1726.3636 | -0.95949 | 34094.2937 | 852E | 11010011
212 | 6.5338 | 1734.5455 | -0.90963 | 35728.0884 | 8B90 | 11010100
213 | 6.5647 | 1742.7273 | -0.84125 | 37968.6455 | 9450 | 11010101
214 | 6.5955 | 1750.9091 | -0.75575 | 40770.3537 | 9F42 | 11010110
215 | 6.6263 | 1759.0909 | -0.65486 | 44076.1783 | AC2C | 11010111
216 | 6.6571 | 1767.2727 | -0.54064 | 47818.8223 | BACA | 11011000
217 | 6.6879 | 1775.4545 | -0.41542 | 51922.0963 | CAD2 | 11011001
218 | 6.7188 | 1783.6364 | -0.28173 | 56302.4693 | DBEE | 11011010
219 | 6.7496 | 1791.8182 | -0.14231 | 60870.7697 | EDC6 | 11011011
220 | 6.7804 | 1800 | 5.2066e-14 | 1.706e-09 | 0000 | 11011100
221 | 6.8112 | 1808.1818 | 0.14231 | 4663.2303 | 1237 | 11011101
222 | 6.842 | 1816.3636 | 0.28173 | 9231.5307 | 240F | 11011110
223 | 6.8729 | 1824.5455 | 0.41542 | 13611.9037 | 352B | 11011111
224 | 6.9037 | 1832.7273 | 0.54064 | 17715.1777 | 4533 | 11100000
225 | 6.9345 | 1840.9091 | 0.65486 | 21457.8217 | 53D1 | 11100001
226 | 6.9653 | 1849.0909 | 0.75575 | 24763.6463 | 60BB | 11100010
227 | 6.9961 | 1857.2727 | 0.84125 | 27565.3545 | 6BAD | 11100011
228 | 7.027 | 1865.4545 | 0.90963 | 29805.9116 | 746D | 11100100
229 | 7.0578 | 1873.6364 | 0.95949 | 31439.7063 | 7ACF | 11100101
230 | 7.0886 | 1881.8182 | 0.98982 | 32433.4792 | 7EB1 | 11100110
231 | 7.1194 | 1890 | 1 | 32767 | 7FFF | 11100111
232 | 7.1502 | 1898.1818 | 0.98982 | 32433.4792 | 7EB1 | 11101000
233 | 7.1811 | 1906.3636 | 0.95949 | 31439.7063 | 7ACF | 11101001
234 | 7.2119 | 1914.5455 | 0.90963 | 29805.9116 | 746D | 11101010
235 | 7.2427 | 1922.7273 | 0.84125 | 27565.3545 | 6BAD | 11101011
236 | 7.2735 | 1930.9091 | 0.75575 | 24763.6463 | 60BB | 11101100
237 | 7.3043 | 1939.0909 | 0.65486 | 21457.8217 | 53D1 | 11101101
238 | 7.3352 | 1947.2727 | 0.54064 | 17715.1777 | 4533 | 11101110
239 | 7.366 | 1955.4545 | 0.41542 | 13611.9037 | 352B | 11101111
240 | 7.3968 | 1963.6364 | 0.28173 | 9231.5307 | 240F | 11110000
241 | 7.4276 | 1971.8182 | 0.14231 | 4663.2303 | 1237 | 11110001
242 | 7.4584 | 1980 | -7.3259e-14 | 65534 | FFFD | 11110010
243 | 7.4893 | 1988.1818 | -0.14231 | 60870.7697 | EDC6 | 11110011
244 | 7.5201 | 1996.3636 | -0.28173 | 56302.4693 | DBEE | 11110100
245 | 7.5509 | 2004.5455 | -0.41542 | 51922.0963 | CAD2 | 11110101
246 | 7.5817 | 2012.7273 | -0.54064 | 47818.8223 | BACA | 11110110
247 | 7.6125 | 2020.9091 | -0.65486 | 44076.1783 | AC2C | 11110111

## G5
step # (decimal) | Time (ms) | Angles | sin(Angle) | New Value (Dec) | New Value (Hex) | Step # (binary) | Sample Rate | 48KHz
0 | 0 | 0 | 0 | 0 | 0000 | 00000000
1 | 0.03082 | 8.5714 | 0.14904 | 4883.6679 | 1313 | 00000001
2 | 0.06164 | 17.1429 | 0.29476 | 9658.2428 | 25BA | 00000010 |  |  | Output freq (hz) | 783.991
3 | 0.09246 | 25.7143 | 0.43388 | 14217.0685 | 3789 | 00000011 |  |  | Output period (s) | 0.0012755
4 | 0.12328 | 34.2857 | 0.56332 | 18458.3083 | 481A | 00000100 |  |  | Output period (ms) | 1.2755
5 | 0.1541 | 42.8571 | 0.68017 | 22287.2201 | 570F | 00000101
6 | 0.18492 | 51.4286 | 0.78183 | 25618.2722 | 6412 | 00000110 |  |  | # of samples | 42
7 | 0.21574 | 60 | 0.86603 | 28377.0544 | 6ED9 | 00000111
8 | 0.24656 | 68.5714 | 0.93087 | 30501.9401 | 7725 | 00001000
9 | 0.27738 | 77.1429 | 0.97493 | 31945.4629 | 7CC9 | 00001001
10 | 0.3082 | 85.7143 | 0.9972 | 32675.3768 | 7FA3 | 00001010
11 | 0.33902 | 94.2857 | 0.9972 | 32675.3768 | 7FA3 | 00001011
12 | 0.36984 | 102.8571 | 0.97493 | 31945.4629 | 7CC9 | 00001100
13 | 0.40066 | 111.4286 | 0.93087 | 30501.9401 | 7725 | 00001101
14 | 0.43148 | 120 | 0.86603 | 28377.0544 | 6ED9 | 00001110
15 | 0.4623 | 128.5714 | 0.78183 | 25618.2722 | 6412 | 00001111
16 | 0.49312 | 137.1429 | 0.68017 | 22287.2201 | 570F | 00010000
17 | 0.52394 | 145.7143 | 0.56332 | 18458.3083 | 481A | 00010001
18 | 0.55476 | 154.2857 | 0.43388 | 14217.0685 | 3789 | 00010010
19 | 0.58558 | 162.8571 | 0.29476 | 9658.2428 | 25BA | 00010011
20 | 0.6164 | 171.4286 | 0.14904 | 4883.6679 | 1313 | 00010100
21 | 0.64722 | 180 | -7.6566e-16 | 65534 | FFFD | 00010101
22 | 0.67804 | 188.5714 | -0.14904 | 60650.3321 | ECEA | 00010110
23 | 0.70886 | 197.1429 | -0.29476 | 55875.7572 | DA43 | 00010111
24 | 0.73968 | 205.7143 | -0.43388 | 51316.9315 | C874 | 00011000
25 | 0.7705 | 214.2857 | -0.56332 | 47075.6917 | B7E3 | 00011001
26 | 0.80132 | 222.8571 | -0.68017 | 43246.7799 | A8EE | 00011010
27 | 0.83214 | 231.4286 | -0.78183 | 39915.7278 | 9BEB | 00011011
28 | 0.86296 | 240 | -0.86603 | 37156.9456 | 9124 | 00011100
29 | 0.89378 | 248.5714 | -0.93087 | 35032.0599 | 88D8 | 00011101
30 | 0.9246 | 257.1429 | -0.97493 | 33588.5371 | 8334 | 00011110
31 | 0.95542 | 265.7143 | -0.9972 | 32858.6232 | 805A | 00011111
32 | 0.98624 | 274.2857 | -0.9972 | 32858.6232 | 805A | 00100000
33 | 1.0171 | 282.8571 | -0.97493 | 33588.5371 | 8334 | 00100001
34 | 1.0479 | 291.4286 | -0.93087 | 35032.0599 | 88D8 | 00100010
35 | 1.0787 | 300 | -0.86603 | 37156.9456 | 9124 | 00100011
36 | 1.1095 | 308.5714 | -0.78183 | 39915.7278 | 9BEB | 00100100
37 | 1.1403 | 317.1429 | -0.68017 | 43246.7799 | A8EE | 00100101
38 | 1.1712 | 325.7143 | -0.56332 | 47075.6917 | B7E3 | 00100110
39 | 1.202 | 334.2857 | -0.43388 | 51316.9315 | C874 | 00100111
40 | 1.2328 | 342.8571 | -0.29476 | 55875.7572 | DA43 | 00101000
41 | 1.2636 | 351.4286 | -0.14904 | 60650.3321 | ECEA | 00101001
42 | 1.2944 | 360 | -1.1332e-15 | 65534 | FFFD | 00101010
43 | 1.3253 | 368.5714 | 0.14904 | 4883.6679 | 1313 | 00101011
44 | 1.3561 | 377.1429 | 0.29476 | 9658.2428 | 25BA | 00101100
45 | 1.3869 | 385.7143 | 0.43388 | 14217.0685 | 3789 | 00101101
46 | 1.4177 | 394.2857 | 0.56332 | 18458.3083 | 481A | 00101110
47 | 1.4485 | 402.8571 | 0.68017 | 22287.2201 | 570F | 00101111
48 | 1.4794 | 411.4286 | 0.78183 | 25618.2722 | 6412 | 00110000
49 | 1.5102 | 420 | 0.86603 | 28377.0544 | 6ED9 | 00110001
50 | 1.541 | 428.5714 | 0.93087 | 30501.9401 | 7725 | 00110010
51 | 1.5718 | 437.1429 | 0.97493 | 31945.4629 | 7CC9 | 00110011
52 | 1.6026 | 445.7143 | 0.9972 | 32675.3768 | 7FA3 | 00110100
53 | 1.6335 | 454.2857 | 0.9972 | 32675.3768 | 7FA3 | 00110101
54 | 1.6643 | 462.8571 | 0.97493 | 31945.4629 | 7CC9 | 00110110
55 | 1.6951 | 471.4286 | 0.93087 | 30501.9401 | 7725 | 00110111
56 | 1.7259 | 480 | 0.86603 | 28377.0544 | 6ED9 | 00111000
57 | 1.7567 | 488.5714 | 0.78183 | 25618.2722 | 6412 | 00111001
58 | 1.7876 | 497.1429 | 0.68017 | 22287.2201 | 570F | 00111010
59 | 1.8184 | 505.7143 | 0.56332 | 18458.3083 | 481A | 00111011
60 | 1.8492 | 514.2857 | 0.43388 | 14217.0685 | 3789 | 00111100
61 | 1.88 | 522.8571 | 0.29476 | 9658.2428 | 25BA | 00111101
62 | 1.9108 | 531.4286 | 0.14904 | 4883.6679 | 1313 | 00111110
63 | 1.9417 | 540 | 5.6966e-15 | 1.8666e-10 | 0000 | 00111111
64 | 1.9725 | 548.5714 | -0.14904 | 60650.3321 | ECEA | 01000000
65 | 2.0033 | 557.1429 | -0.29476 | 55875.7572 | DA43 | 01000001
66 | 2.0341 | 565.7143 | -0.43388 | 51316.9315 | C874 | 01000010
67 | 2.0649 | 574.2857 | -0.56332 | 47075.6917 | B7E3 | 01000011
68 | 2.0958 | 582.8571 | -0.68017 | 43246.7799 | A8EE | 01000100
69 | 2.1266 | 591.4286 | -0.78183 | 39915.7278 | 9BEB | 01000101
70 | 2.1574 | 600 | -0.86603 | 37156.9456 | 9124 | 01000110
71 | 2.1882 | 608.5714 | -0.93087 | 35032.0599 | 88D8 | 01000111
72 | 2.219 | 617.1429 | -0.97493 | 33588.5371 | 8334 | 01001000
73 | 2.2499 | 625.7143 | -0.9972 | 32858.6232 | 805A | 01001001
74 | 2.2807 | 634.2857 | -0.9972 | 32858.6232 | 805A | 01001010
75 | 2.3115 | 642.8571 | -0.97493 | 33588.5371 | 8334 | 01001011
76 | 2.3423 | 651.4286 | -0.93087 | 35032.0599 | 88D8 | 01001100
77 | 2.3731 | 660 | -0.86603 | 37156.9456 | 9124 | 01001101
78 | 2.404 | 668.5714 | -0.78183 | 39915.7278 | 9BEB | 01001110
79 | 2.4348 | 677.1429 | -0.68017 | 43246.7799 | A8EE | 01001111
80 | 2.4656 | 685.7143 | -0.56332 | 47075.6917 | B7E3 | 01010000
81 | 2.4964 | 694.2857 | -0.43388 | 51316.9315 | C874 | 01010001
82 | 2.5272 | 702.8571 | -0.29476 | 55875.7572 | DA43 | 01010010
83 | 2.5581 | 711.4286 | -0.14904 | 60650.3321 | ECEA | 01010011
84 | 2.5889 | 720 | -1.2925e-14 | 65534 | FFFD | 01010100
85 | 2.6197 | 728.5714 | 0.14904 | 4883.6679 | 1313 | 01010101
86 | 2.6505 | 737.1429 | 0.29476 | 9658.2428 | 25BA | 01010110
87 | 2.6813 | 745.7143 | 0.43388 | 14217.0685 | 3789 | 01010111
88 | 2.7122 | 754.2857 | 0.56332 | 18458.3083 | 481A | 01011000
89 | 2.743 | 762.8571 | 0.68017 | 22287.2201 | 570F | 01011001
90 | 2.7738 | 771.4286 | 0.78183 | 25618.2722 | 6412 | 01011010
91 | 2.8046 | 780 | 0.86603 | 28377.0544 | 6ED9 | 01011011
92 | 2.8354 | 788.5714 | 0.93087 | 30501.9401 | 7725 | 01011100
93 | 2.8663 | 797.1429 | 0.97493 | 31945.4629 | 7CC9 | 01011101
94 | 2.8971 | 805.7143 | 0.9972 | 32675.3768 | 7FA3 | 01011110
95 | 2.9279 | 814.2857 | 0.9972 | 32675.3768 | 7FA3 | 01011111
96 | 2.9587 | 822.8571 | 0.97493 | 31945.4629 | 7CC9 | 01100000
97 | 2.9895 | 831.4286 | 0.93087 | 30501.9401 | 7725 | 01100001
98 | 3.0204 | 840 | 0.86603 | 28377.0544 | 6ED9 | 01100010
99 | 3.0512 | 848.5714 | 0.78183 | 25618.2722 | 6412 | 01100011
100 | 3.082 | 857.1429 | 0.68017 | 22287.2201 | 570F | 01100100
101 | 3.1128 | 865.7143 | 0.56332 | 18458.3083 | 481A | 01100101
102 | 3.1436 | 874.2857 | 0.43388 | 14217.0685 | 3789 | 01100110
103 | 3.1745 | 882.8571 | 0.29476 | 9658.2428 | 25BA | 01100111
104 | 3.2053 | 891.4286 | 0.14904 | 4883.6679 | 1313 | 01101000
105 | 3.2361 | 900 | 1.8376e-14 | 6.0213e-10 | 0000 | 01101001
106 | 3.2669 | 908.5714 | -0.14904 | 60650.3321 | ECEA | 01101010
107 | 3.2977 | 917.1429 | -0.29476 | 55875.7572 | DA43 | 01101011
108 | 3.3286 | 925.7143 | -0.43388 | 51316.9315 | C874 | 01101100
109 | 3.3594 | 934.2857 | -0.56332 | 47075.6917 | B7E3 | 01101101
110 | 3.3902 | 942.8571 | -0.68017 | 43246.7799 | A8EE | 01101110
111 | 3.421 | 951.4286 | -0.78183 | 39915.7278 | 9BEB | 01101111
112 | 3.4518 | 960 | -0.86603 | 37156.9456 | 9124 | 01110000
113 | 3.4827 | 968.5714 | -0.93087 | 35032.0599 | 88D8 | 01110001
114 | 3.5135 | 977.1429 | -0.97493 | 33588.5371 | 8334 | 01110010
115 | 3.5443 | 985.7143 | -0.9972 | 32858.6232 | 805A | 01110011
116 | 3.5751 | 994.2857 | -0.9972 | 32858.6232 | 805A | 01110100
117 | 3.6059 | 1002.8571 | -0.97493 | 33588.5371 | 8334 | 01110101
118 | 3.6368 | 1011.4286 | -0.93087 | 35032.0599 | 88D8 | 01110110
119 | 3.6676 | 1020 | -0.86603 | 37156.9456 | 9124 | 01110111
120 | 3.6984 | 1028.5714 | -0.78183 | 39915.7278 | 9BEB | 01111000
121 | 3.7292 | 1037.1429 | -0.68017 | 43246.7799 | A8EE | 01111001
122 | 3.76 | 1045.7143 | -0.56332 | 47075.6917 | B7E3 | 01111010
123 | 3.7909 | 1054.2857 | -0.43388 | 51316.9315 | C874 | 01111011
124 | 3.8217 | 1062.8571 | -0.29476 | 55875.7572 | DA43 | 01111100
125 | 3.8525 | 1071.4286 | -0.14904 | 60650.3321 | ECEA | 01111101
126 | 3.8833 | 1080 | -1.1393e-14 | 65534 | FFFD | 01111110
127 | 3.9141 | 1088.5714 | 0.14904 | 4883.6679 | 1313 | 01111111
128 | 3.945 | 1097.1429 | 0.29476 | 9658.2428 | 25BA | 10000000
129 | 3.9758 | 1105.7143 | 0.43388 | 14217.0685 | 3789 | 10000001
130 | 4.0066 | 1114.2857 | 0.56332 | 18458.3083 | 481A | 10000010
131 | 4.0374 | 1122.8571 | 0.68017 | 22287.2201 | 570F | 10000011
132 | 4.0682 | 1131.4286 | 0.78183 | 25618.2722 | 6412 | 10000100
133 | 4.0991 | 1140 | 0.86603 | 28377.0544 | 6ED9 | 10000101
134 | 4.1299 | 1148.5714 | 0.93087 | 30501.9401 | 7725 | 10000110
135 | 4.1607 | 1157.1429 | 0.97493 | 31945.4629 | 7CC9 | 10000111
136 | 4.1915 | 1165.7143 | 0.9972 | 32675.3768 | 7FA3 | 10001000
137 | 4.2223 | 1174.2857 | 0.9972 | 32675.3768 | 7FA3 | 10001001
138 | 4.2532 | 1182.8571 | 0.97493 | 31945.4629 | 7CC9 | 10001010
139 | 4.284 | 1191.4286 | 0.93087 | 30501.9401 | 7725 | 10001011
140 | 4.3148 | 1200 | 0.86603 | 28377.0544 | 6ED9 | 10001100
141 | 4.3456 | 1208.5714 | 0.78183 | 25618.2722 | 6412 | 10001101
142 | 4.3764 | 1217.1429 | 0.68017 | 22287.2201 | 570F | 10001110
143 | 4.4073 | 1225.7143 | 0.56332 | 18458.3083 | 481A | 10001111
144 | 4.4381 | 1234.2857 | 0.43388 | 14217.0685 | 3789 | 10010000
145 | 4.4689 | 1242.8571 | 0.29476 | 9658.2428 | 25BA | 10010001
146 | 4.4997 | 1251.4286 | 0.14904 | 4883.6679 | 1313 | 10010010
147 | 4.5305 | 1260 | -2.4011e-14 | 65534 | FFFD | 10010011
148 | 4.5614 | 1268.5714 | -0.14904 | 60650.3321 | ECEA | 10010100
149 | 4.5922 | 1277.1429 | -0.29476 | 55875.7572 | DA43 | 10010101
150 | 4.623 | 1285.7143 | -0.43388 | 51316.9315 | C874 | 10010110
151 | 4.6538 | 1294.2857 | -0.56332 | 47075.6917 | B7E3 | 10010111
152 | 4.6846 | 1302.8571 | -0.68017 | 43246.7799 | A8EE | 10011000
153 | 4.7155 | 1311.4286 | -0.78183 | 39915.7278 | 9BEB | 10011001
154 | 4.7463 | 1320 | -0.86603 | 37156.9456 | 9124 | 10011010
155 | 4.7771 | 1328.5714 | -0.93087 | 35032.0599 | 88D8 | 10011011
156 | 4.8079 | 1337.1429 | -0.97493 | 33588.5371 | 8334 | 10011100
157 | 4.8387 | 1345.7143 | -0.9972 | 32858.6232 | 805A | 10011101
158 | 4.8696 | 1354.2857 | -0.9972 | 32858.6232 | 805A | 10011110
159 | 4.9004 | 1362.8571 | -0.97493 | 33588.5371 | 8334 | 10011111
160 | 4.9312 | 1371.4286 | -0.93087 | 35032.0599 | 88D8 | 10100000
161 | 4.962 | 1380 | -0.86603 | 37156.9456 | 9124 | 10100001
162 | 4.9928 | 1388.5714 | -0.78183 | 39915.7278 | 9BEB | 10100010
163 | 5.0237 | 1397.1429 | -0.68017 | 43246.7799 | A8EE | 10100011
164 | 5.0545 | 1405.7143 | -0.56332 | 47075.6917 | B7E3 | 10100100
165 | 5.0853 | 1414.2857 | -0.43388 | 51316.9315 | C874 | 10100101
166 | 5.1161 | 1422.8571 | -0.29476 | 55875.7572 | DA43 | 10100110
167 | 5.1469 | 1431.4286 | -0.14904 | 60650.3321 | ECEA | 10100111
168 | 5.1778 | 1440 | 5.9416e-14 | 1.9469e-09 | 0000 | 10101000
169 | 5.2086 | 1448.5714 | 0.14904 | 4883.6679 | 1313 | 10101001
170 | 5.2394 | 1457.1429 | 0.29476 | 9658.2428 | 25BA | 10101010
171 | 5.2702 | 1465.7143 | 0.43388 | 14217.0685 | 3789 | 10101011
172 | 5.301 | 1474.2857 | 0.56332 | 18458.3083 | 481A | 10101100
173 | 5.3319 | 1482.8571 | 0.68017 | 22287.2201 | 570F | 10101101
174 | 5.3627 | 1491.4286 | 0.78183 | 25618.2722 | 6412 | 10101110
175 | 5.3935 | 1500 | 0.86603 | 28377.0544 | 6ED9 | 10101111
176 | 5.4243 | 1508.5714 | 0.93087 | 30501.9401 | 7725 | 10110000
177 | 5.4551 | 1517.1429 | 0.97493 | 31945.4629 | 7CC9 | 10110001
178 | 5.486 | 1525.7143 | 0.9972 | 32675.3768 | 7FA3 | 10110010
179 | 5.5168 | 1534.2857 | 0.9972 | 32675.3768 | 7FA3 | 10110011
180 | 5.5476 | 1542.8571 | 0.97493 | 31945.4629 | 7CC9 | 10110100
181 | 5.5784 | 1551.4286 | 0.93087 | 30501.9401 | 7725 | 10110101
182 | 5.6092 | 1560 | 0.86603 | 28377.0544 | 6ED9 | 10110110
183 | 5.6401 | 1568.5714 | 0.78183 | 25618.2722 | 6412 | 10110111
184 | 5.6709 | 1577.1429 | 0.68017 | 22287.2201 | 570F | 10111000
185 | 5.7017 | 1585.7143 | 0.56332 | 18458.3083 | 481A | 10111001
186 | 5.7325 | 1594.2857 | 0.43388 | 14217.0685 | 3789 | 10111010
187 | 5.7633 | 1602.8571 | 0.29476 | 9658.2428 | 25BA | 10111011
188 | 5.7942 | 1611.4286 | 0.14904 | 4883.6679 | 1313 | 10111100
189 | 5.825 | 1620 | -9.4821e-14 | 65534 | FFFD | 10111101
190 | 5.8558 | 1628.5714 | -0.14904 | 60650.3321 | ECEA | 10111110
191 | 5.8866 | 1637.1429 | -0.29476 | 55875.7572 | DA43 | 10111111
192 | 5.9174 | 1645.7143 | -0.43388 | 51316.9315 | C874 | 11000000
193 | 5.9483 | 1654.2857 | -0.56332 | 47075.6917 | B7E3 | 11000001
194 | 5.9791 | 1662.8571 | -0.68017 | 43246.7799 | A8EE | 11000010
195 | 6.0099 | 1671.4286 | -0.78183 | 39915.7278 | 9BEB | 11000011
196 | 6.0407 | 1680 | -0.86603 | 37156.9456 | 9124 | 11000100
197 | 6.0715 | 1688.5714 | -0.93087 | 35032.0599 | 88D8 | 11000101
198 | 6.1024 | 1697.1429 | -0.97493 | 33588.5371 | 8334 | 11000110
199 | 6.1332 | 1705.7143 | -0.9972 | 32858.6232 | 805A | 11000111
200 | 6.164 | 1714.2857 | -0.9972 | 32858.6232 | 805A | 11001000
201 | 6.1948 | 1722.8571 | -0.97493 | 33588.5371 | 8334 | 11001001
202 | 6.2256 | 1731.4286 | -0.93087 | 35032.0599 | 88D8 | 11001010
203 | 6.2565 | 1740 | -0.86603 | 37156.9456 | 9124 | 11001011
204 | 6.2873 | 1748.5714 | -0.78183 | 39915.7278 | 9BEB | 11001100
205 | 6.3181 | 1757.1429 | -0.68017 | 43246.7799 | A8EE | 11001101
206 | 6.3489 | 1765.7143 | -0.56332 | 47075.6917 | B7E3 | 11001110
207 | 6.3797 | 1774.2857 | -0.43388 | 51316.9315 | C874 | 11001111
208 | 6.4106 | 1782.8571 | -0.29476 | 55875.7572 | DA43 | 11010000
209 | 6.4414 | 1791.4286 | -0.14904 | 60650.3321 | ECEA | 11010001
210 | 6.4722 | 1800 | 1.3023e-13 | 4.2671e-09 | 0000 | 11010010
211 | 6.503 | 1808.5714 | 0.14904 | 4883.6679 | 1313 | 11010011
212 | 6.5338 | 1817.1429 | 0.29476 | 9658.2428 | 25BA | 11010100
213 | 6.5647 | 1825.7143 | 0.43388 | 14217.0685 | 3789 | 11010101
214 | 6.5955 | 1834.2857 | 0.56332 | 18458.3083 | 481A | 11010110
215 | 6.6263 | 1842.8571 | 0.68017 | 22287.2201 | 570F | 11010111
216 | 6.6571 | 1851.4286 | 0.78183 | 25618.2722 | 6412 | 11011000
217 | 6.6879 | 1860 | 0.86603 | 28377.0544 | 6ED9 | 11011001
218 | 6.7188 | 1868.5714 | 0.93087 | 30501.9401 | 7725 | 11011010
219 | 6.7496 | 1877.1429 | 0.97493 | 31945.4629 | 7CC9 | 11011011
220 | 6.7804 | 1885.7143 | 0.9972 | 32675.3768 | 7FA3 | 11011100
221 | 6.8112 | 1894.2857 | 0.9972 | 32675.3768 | 7FA3 | 11011101
222 | 6.842 | 1902.8571 | 0.97493 | 31945.4629 | 7CC9 | 11011110
223 | 6.8729 | 1911.4286 | 0.93087 | 30501.9401 | 7725 | 11011111
224 | 6.9037 | 1920 | 0.86603 | 28377.0544 | 6ED9 | 11100000
225 | 6.9345 | 1928.5714 | 0.78183 | 25618.2722 | 6412 | 11100001
226 | 6.9653 | 1937.1429 | 0.68017 | 22287.2201 | 570F | 11100010
227 | 6.9961 | 1945.7143 | 0.56332 | 18458.3083 | 481A | 11100011
228 | 7.027 | 1954.2857 | 0.43388 | 14217.0685 | 3789 | 11100100
229 | 7.0578 | 1962.8571 | 0.29476 | 9658.2428 | 25BA | 11100101
230 | 7.0886 | 1971.4286 | 0.14904 | 4883.6679 | 1313 | 11100110
231 | 7.1194 | 1980 | -1.6563e-13 | 65534 | FFFD | 11100111
232 | 7.1502 | 1988.5714 | -0.14904 | 60650.3321 | ECEA | 11101000
233 | 7.1811 | 1997.1429 | -0.29476 | 55875.7572 | DA43 | 11101001
234 | 7.2119 | 2005.7143 | -0.43388 | 51316.9315 | C874 | 11101010
235 | 7.2427 | 2014.2857 | -0.56332 | 47075.6917 | B7E3 | 11101011
236 | 7.2735 | 2022.8571 | -0.68017 | 43246.7799 | A8EE | 11101100
237 | 7.3043 | 2031.4286 | -0.78183 | 39915.7278 | 9BEB | 11101101
238 | 7.3352 | 2040 | -0.86603 | 37156.9456 | 9124 | 11101110
239 | 7.366 | 2048.5714 | -0.93087 | 35032.0599 | 88D8 | 11101111
240 | 7.3968 | 2057.1429 | -0.97493 | 33588.5371 | 8334 | 11110000
241 | 7.4276 | 2065.7143 | -0.9972 | 32858.6232 | 805A | 11110001
242 | 7.4584 | 2074.2857 | -0.9972 | 32858.6232 | 805A | 11110010
243 | 7.4893 | 2082.8571 | -0.97493 | 33588.5371 | 8334 | 11110011
244 | 7.5201 | 2091.4286 | -0.93087 | 35032.0599 | 88D8 | 11110100
245 | 7.5509 | 2100 | -0.86603 | 37156.9456 | 9124 | 11110101
246 | 7.5817 | 2108.5714 | -0.78183 | 39915.7278 | 9BEB | 11110110
247 | 7.6125 | 2117.1429 | -0.68017 | 43246.7799 | A8EE | 11110111

## G#5
step # (decimal) | Time (ms) | Angles | sin(Angle) | New Value (Dec) | New Value (Hex) | Step # (binary) | Sample Rate | 48KHz
0 | 0 | 0 | 0 | 0 | 0000 | 00000000
1 | 0.03082 | 9.2308 | 0.16041 | 5256.1964 | 1488 | 00000001
2 | 0.06164 | 18.4615 | 0.31667 | 10376.2602 | 2888 | 00000010 |  |  | Output freq (hz) | 830.609
3 | 0.09246 | 27.6923 | 0.46472 | 15227.5842 | 3B7B | 00000011 |  |  | Output period (s) | 0.0012039
4 | 0.12328 | 36.9231 | 0.60074 | 19684.5218 | 4CE4 | 00000100 |  |  | Output period (ms) | 1.2039
5 | 0.1541 | 46.1538 | 0.7212 | 23631.6406 | 5C4F | 00000101
6 | 0.18492 | 55.3846 | 0.82298 | 26966.7123 | 6956 | 00000110 |  |  | # of samples | 39
7 | 0.21574 | 64.6154 | 0.90345 | 29603.3604 | 73A3 | 00000111
8 | 0.24656 | 73.8462 | 0.96052 | 31473.297 | 7AF1 | 00001000
9 | 0.27738 | 83.0769 | 0.99271 | 32528.0917 | 7F10 | 00001001
10 | 0.3082 | 92.3077 | 0.99919 | 32740.4259 | 7FE4 | 00001010
11 | 0.33902 | 101.5385 | 0.97979 | 32104.8003 | 7D68 | 00001011
12 | 0.36984 | 110.7692 | 0.93502 | 30637.6772 | 77AD | 00001100
13 | 0.40066 | 120 | 0.86603 | 28377.0544 | 6ED9 | 00001101
14 | 0.43148 | 129.2308 | 0.7746 | 25381.4808 | 6325 | 00001110
15 | 0.4623 | 138.4615 | 0.66312 | 21728.5401 | 54E0 | 00001111
16 | 0.49312 | 147.6923 | 0.53447 | 17512.8417 | 4468 | 00010000
17 | 0.52394 | 156.9231 | 0.39197 | 12843.5699 | 322B | 00010001
18 | 0.55476 | 166.1538 | 0.23932 | 7841.6564 | 1EA1 | 00010010
19 | 0.58558 | 175.3846 | 0.080467 | 2636.6481 | 0A4C | 00010011
20 | 0.6164 | 184.6154 | -0.080467 | 62897.3519 | F5B1 | 00010100
21 | 0.64722 | 193.8462 | -0.23932 | 57692.3436 | E15C | 00010101
22 | 0.67804 | 203.0769 | -0.39197 | 52690.4301 | CDD2 | 00010110
23 | 0.70886 | 212.3077 | -0.53447 | 48021.1583 | BB95 | 00010111
24 | 0.73968 | 221.5385 | -0.66312 | 43805.4599 | AB1D | 00011000
25 | 0.7705 | 230.7692 | -0.7746 | 40152.5192 | 9CD8 | 00011001
26 | 0.80132 | 240 | -0.86603 | 37156.9456 | 9124 | 00011010
27 | 0.83214 | 249.2308 | -0.93502 | 34896.3228 | 8850 | 00011011
28 | 0.86296 | 258.4615 | -0.97979 | 33429.1997 | 8295 | 00011100
29 | 0.89378 | 267.6923 | -0.99919 | 32793.5741 | 8019 | 00011101
30 | 0.9246 | 276.9231 | -0.99271 | 33005.9083 | 80ED | 00011110
31 | 0.95542 | 286.1538 | -0.96052 | 34060.703 | 850C | 00011111
32 | 0.98624 | 295.3846 | -0.90345 | 35930.6396 | 8C5A | 00100000
33 | 1.0171 | 304.6154 | -0.82298 | 38567.2877 | 96A7 | 00100001
34 | 1.0479 | 313.8462 | -0.7212 | 41902.3594 | A3AE | 00100010
35 | 1.0787 | 323.0769 | -0.60074 | 45849.4782 | B319 | 00100011
36 | 1.1095 | 332.3077 | -0.46472 | 50306.4158 | C482 | 00100100
37 | 1.1403 | 341.5385 | -0.31667 | 55157.7398 | D775 | 00100101
38 | 1.1712 | 350.7692 | -0.16041 | 60277.8036 | EB75 | 00100110
39 | 1.202 | 360 | -2.0214e-15 | 65534 | FFFD | 00100111
40 | 1.2328 | 369.2308 | 0.16041 | 5256.1964 | 1488 | 00101000
41 | 1.2636 | 378.4615 | 0.31667 | 10376.2602 | 2888 | 00101001
42 | 1.2944 | 387.6923 | 0.46472 | 15227.5842 | 3B7B | 00101010
43 | 1.3253 | 396.9231 | 0.60074 | 19684.5218 | 4CE4 | 00101011
44 | 1.3561 | 406.1538 | 0.7212 | 23631.6406 | 5C4F | 00101100
45 | 1.3869 | 415.3846 | 0.82298 | 26966.7123 | 6956 | 00101101
46 | 1.4177 | 424.6154 | 0.90345 | 29603.3604 | 73A3 | 00101110
47 | 1.4485 | 433.8462 | 0.96052 | 31473.297 | 7AF1 | 00101111
48 | 1.4794 | 443.0769 | 0.99271 | 32528.0917 | 7F10 | 00110000
49 | 1.5102 | 452.3077 | 0.99919 | 32740.4259 | 7FE4 | 00110001
50 | 1.541 | 461.5385 | 0.97979 | 32104.8003 | 7D68 | 00110010
51 | 1.5718 | 470.7692 | 0.93502 | 30637.6772 | 77AD | 00110011
52 | 1.6026 | 480 | 0.86603 | 28377.0544 | 6ED9 | 00110100
53 | 1.6335 | 489.2308 | 0.7746 | 25381.4808 | 6325 | 00110101
54 | 1.6643 | 498.4615 | 0.66312 | 21728.5401 | 54E0 | 00110110
55 | 1.6951 | 507.6923 | 0.53447 | 17512.8417 | 4468 | 00110111
56 | 1.7259 | 516.9231 | 0.39197 | 12843.5699 | 322B | 00111000
57 | 1.7567 | 526.1538 | 0.23932 | 7841.6564 | 1EA1 | 00111001
58 | 1.7876 | 535.3846 | 0.080467 | 2636.6481 | 0A4C | 00111010
59 | 1.8184 | 544.6154 | -0.080467 | 62897.3519 | F5B1 | 00111011
60 | 1.8492 | 553.8462 | -0.23932 | 57692.3436 | E15C | 00111100
61 | 1.88 | 563.0769 | -0.39197 | 52690.4301 | CDD2 | 00111101
62 | 1.9108 | 572.3077 | -0.53447 | 48021.1583 | BB95 | 00111110
63 | 1.9417 | 581.5385 | -0.66312 | 43805.4599 | AB1D | 00111111
64 | 1.9725 | 590.7692 | -0.7746 | 40152.5192 | 9CD8 | 01000000
65 | 2.0033 | 600 | -0.86603 | 37156.9456 | 9124 | 01000001
66 | 2.0341 | 609.2308 | -0.93502 | 34896.3228 | 8850 | 01000010
67 | 2.0649 | 618.4615 | -0.97979 | 33429.1997 | 8295 | 01000011
68 | 2.0958 | 627.6923 | -0.99919 | 32793.5741 | 8019 | 01000100
69 | 2.1266 | 636.9231 | -0.99271 | 33005.9083 | 80ED | 01000101
70 | 2.1574 | 646.1538 | -0.96052 | 34060.703 | 850C | 01000110
71 | 2.1882 | 655.3846 | -0.90345 | 35930.6396 | 8C5A | 01000111
72 | 2.219 | 664.6154 | -0.82298 | 38567.2877 | 96A7 | 01001000
73 | 2.2499 | 673.8462 | -0.7212 | 41902.3594 | A3AE | 01001001
74 | 2.2807 | 683.0769 | -0.60074 | 45849.4782 | B319 | 01001010
75 | 2.3115 | 692.3077 | -0.46472 | 50306.4158 | C482 | 01001011
76 | 2.3423 | 701.5385 | -0.31667 | 55157.7398 | D775 | 01001100
77 | 2.3731 | 710.7692 | -0.16041 | 60277.8036 | EB75 | 01001101
78 | 2.404 | 720 | 1.7274e-14 | 5.66e-10 | 0000 | 01001110
79 | 2.4348 | 729.2308 | 0.16041 | 5256.1964 | 1488 | 01001111
80 | 2.4656 | 738.4615 | 0.31667 | 10376.2602 | 2888 | 01010000
81 | 2.4964 | 747.6923 | 0.46472 | 15227.5842 | 3B7B | 01010001
82 | 2.5272 | 756.9231 | 0.60074 | 19684.5218 | 4CE4 | 01010010
83 | 2.5581 | 766.1538 | 0.7212 | 23631.6406 | 5C4F | 01010011
84 | 2.5889 | 775.3846 | 0.82298 | 26966.7123 | 6956 | 01010100
85 | 2.6197 | 784.6154 | 0.90345 | 29603.3604 | 73A3 | 01010101
86 | 2.6505 | 793.8462 | 0.96052 | 31473.297 | 7AF1 | 01010110
87 | 2.6813 | 803.0769 | 0.99271 | 32528.0917 | 7F10 | 01010111
88 | 2.7122 | 812.3077 | 0.99919 | 32740.4259 | 7FE4 | 01011000
89 | 2.743 | 821.5385 | 0.97979 | 32104.8003 | 7D68 | 01011001
90 | 2.7738 | 830.7692 | 0.93502 | 30637.6772 | 77AD | 01011010
91 | 2.8046 | 840 | 0.86603 | 28377.0544 | 6ED9 | 01011011
92 | 2.8354 | 849.2308 | 0.7746 | 25381.4808 | 6325 | 01011100
93 | 2.8663 | 858.4615 | 0.66312 | 21728.5401 | 54E0 | 01011101
94 | 2.8971 | 867.6923 | 0.53447 | 17512.8417 | 4468 | 01011110
95 | 2.9279 | 876.9231 | 0.39197 | 12843.5699 | 322B | 01011111
96 | 2.9587 | 886.1538 | 0.23932 | 7841.6564 | 1EA1 | 01100000
97 | 2.9895 | 895.3846 | 0.080467 | 2636.6481 | 0A4C | 01100001
98 | 3.0204 | 904.6154 | -0.080467 | 62897.3519 | F5B1 | 01100010
99 | 3.0512 | 913.8462 | -0.23932 | 57692.3436 | E15C | 01100011
100 | 3.082 | 923.0769 | -0.39197 | 52690.4301 | CDD2 | 01100100
101 | 3.1128 | 932.3077 | -0.53447 | 48021.1583 | BB95 | 01100101
102 | 3.1436 | 941.5385 | -0.66312 | 43805.4599 | AB1D | 01100110
103 | 3.1745 | 950.7692 | -0.7746 | 40152.5192 | 9CD8 | 01100111
104 | 3.2053 | 960 | -0.86603 | 37156.9456 | 9124 | 01101000
105 | 3.2361 | 969.2308 | -0.93502 | 34896.3228 | 8850 | 01101001
106 | 3.2669 | 978.4615 | -0.97979 | 33429.1997 | 8295 | 01101010
107 | 3.2977 | 987.6923 | -0.99919 | 32793.5741 | 8019 | 01101011
108 | 3.3286 | 996.9231 | -0.99271 | 33005.9083 | 80ED | 01101100
109 | 3.3594 | 1006.1538 | -0.96052 | 34060.703 | 850C | 01101101
110 | 3.3902 | 1015.3846 | -0.90345 | 35930.6396 | 8C5A | 01101110
111 | 3.421 | 1024.6154 | -0.82298 | 38567.2877 | 96A7 | 01101111
112 | 3.4518 | 1033.8462 | -0.7212 | 41902.3594 | A3AE | 01110000
113 | 3.4827 | 1043.0769 | -0.60074 | 45849.4782 | B319 | 01110001
114 | 3.5135 | 1052.3077 | -0.46472 | 50306.4158 | C482 | 01110010
115 | 3.5443 | 1061.5385 | -0.31667 | 55157.7398 | D775 | 01110011
116 | 3.5751 | 1070.7692 | -0.16041 | 60277.8036 | EB75 | 01110100
117 | 3.6059 | 1080 | 5.2556e-14 | 1.7221e-09 | 0000 | 01110101
118 | 3.6368 | 1089.2308 | 0.16041 | 5256.1964 | 1488 | 01110110
119 | 3.6676 | 1098.4615 | 0.31667 | 10376.2602 | 2888 | 01110111
120 | 3.6984 | 1107.6923 | 0.46472 | 15227.5842 | 3B7B | 01111000
121 | 3.7292 | 1116.9231 | 0.60074 | 19684.5218 | 4CE4 | 01111001
122 | 3.76 | 1126.1538 | 0.7212 | 23631.6406 | 5C4F | 01111010
123 | 3.7909 | 1135.3846 | 0.82298 | 26966.7123 | 6956 | 01111011
124 | 3.8217 | 1144.6154 | 0.90345 | 29603.3604 | 73A3 | 01111100
125 | 3.8525 | 1153.8462 | 0.96052 | 31473.297 | 7AF1 | 01111101
126 | 3.8833 | 1163.0769 | 0.99271 | 32528.0917 | 7F10 | 01111110
127 | 3.9141 | 1172.3077 | 0.99919 | 32740.4259 | 7FE4 | 01111111
128 | 3.945 | 1181.5385 | 0.97979 | 32104.8003 | 7D68 | 10000000
129 | 3.9758 | 1190.7692 | 0.93502 | 30637.6772 | 77AD | 10000001
130 | 4.0066 | 1200 | 0.86603 | 28377.0544 | 6ED9 | 10000010
131 | 4.0374 | 1209.2308 | 0.7746 | 25381.4808 | 6325 | 10000011
132 | 4.0682 | 1218.4615 | 0.66312 | 21728.5401 | 54E0 | 10000100
133 | 4.0991 | 1227.6923 | 0.53447 | 17512.8417 | 4468 | 10000101
134 | 4.1299 | 1236.9231 | 0.39197 | 12843.5699 | 322B | 10000110
135 | 4.1607 | 1246.1538 | 0.23932 | 7841.6564 | 1EA1 | 10000111
136 | 4.1915 | 1255.3846 | 0.080467 | 2636.6481 | 0A4C | 10001000
137 | 4.2223 | 1264.6154 | -0.080467 | 62897.3519 | F5B1 | 10001001
138 | 4.2532 | 1273.8462 | -0.23932 | 57692.3436 | E15C | 10001010
139 | 4.284 | 1283.0769 | -0.39197 | 52690.4301 | CDD2 | 10001011
140 | 4.3148 | 1292.3077 | -0.53447 | 48021.1583 | BB95 | 10001100
141 | 4.3456 | 1301.5385 | -0.66312 | 43805.4599 | AB1D | 10001101
142 | 4.3764 | 1310.7692 | -0.7746 | 40152.5192 | 9CD8 | 10001110
143 | 4.4073 | 1320 | -0.86603 | 37156.9456 | 9124 | 10001111
144 | 4.4381 | 1329.2308 | -0.93502 | 34896.3228 | 8850 | 10010000
145 | 4.4689 | 1338.4615 | -0.97979 | 33429.1997 | 8295 | 10010001
146 | 4.4997 | 1347.6923 | -0.99919 | 32793.5741 | 8019 | 10010010
147 | 4.5305 | 1356.9231 | -0.99271 | 33005.9083 | 80ED | 10010011
148 | 4.5614 | 1366.1538 | -0.96052 | 34060.703 | 850C | 10010100
149 | 4.5922 | 1375.3846 | -0.90345 | 35930.6396 | 8C5A | 10010101
150 | 4.623 | 1384.6154 | -0.82298 | 38567.2877 | 96A7 | 10010110
151 | 4.6538 | 1393.8462 | -0.7212 | 41902.3594 | A3AE | 10010111
152 | 4.6846 | 1403.0769 | -0.60074 | 45849.4782 | B319 | 10011000
153 | 4.7155 | 1412.3077 | -0.46472 | 50306.4158 | C482 | 10011001
154 | 4.7463 | 1421.5385 | -0.31667 | 55157.7398 | D775 | 10011010
155 | 4.7771 | 1430.7692 | -0.16041 | 60277.8036 | EB75 | 10011011
156 | 4.8079 | 1440 | 8.7838e-14 | 2.8782e-09 | 0000 | 10011100
157 | 4.8387 | 1449.2308 | 0.16041 | 5256.1964 | 1488 | 10011101
158 | 4.8696 | 1458.4615 | 0.31667 | 10376.2602 | 2888 | 10011110
159 | 4.9004 | 1467.6923 | 0.46472 | 15227.5842 | 3B7B | 10011111
160 | 4.9312 | 1476.9231 | 0.60074 | 19684.5218 | 4CE4 | 10100000
161 | 4.962 | 1486.1538 | 0.7212 | 23631.6406 | 5C4F | 10100001
162 | 4.9928 | 1495.3846 | 0.82298 | 26966.7123 | 6956 | 10100010
163 | 5.0237 | 1504.6154 | 0.90345 | 29603.3604 | 73A3 | 10100011
164 | 5.0545 | 1513.8462 | 0.96052 | 31473.297 | 7AF1 | 10100100
165 | 5.0853 | 1523.0769 | 0.99271 | 32528.0917 | 7F10 | 10100101
166 | 5.1161 | 1532.3077 | 0.99919 | 32740.4259 | 7FE4 | 10100110
167 | 5.1469 | 1541.5385 | 0.97979 | 32104.8003 | 7D68 | 10100111
168 | 5.1778 | 1550.7692 | 0.93502 | 30637.6772 | 77AD | 10101000
169 | 5.2086 | 1560 | 0.86603 | 28377.0544 | 6ED9 | 10101001
170 | 5.2394 | 1569.2308 | 0.7746 | 25381.4808 | 6325 | 10101010
171 | 5.2702 | 1578.4615 | 0.66312 | 21728.5401 | 54E0 | 10101011
172 | 5.301 | 1587.6923 | 0.53447 | 17512.8417 | 4468 | 10101100
173 | 5.3319 | 1596.9231 | 0.39197 | 12843.5699 | 322B | 10101101
174 | 5.3627 | 1606.1538 | 0.23932 | 7841.6564 | 1EA1 | 10101110
175 | 5.3935 | 1615.3846 | 0.080467 | 2636.6481 | 0A4C | 10101111
176 | 5.4243 | 1624.6154 | -0.080467 | 62897.3519 | F5B1 | 10110000
177 | 5.4551 | 1633.8462 | -0.23932 | 57692.3436 | E15C | 10110001
178 | 5.486 | 1643.0769 | -0.39197 | 52690.4301 | CDD2 | 10110010
179 | 5.5168 | 1652.3077 | -0.53447 | 48021.1583 | BB95 | 10110011
180 | 5.5476 | 1661.5385 | -0.66312 | 43805.4599 | AB1D | 10110100
181 | 5.5784 | 1670.7692 | -0.7746 | 40152.5192 | 9CD8 | 10110101
182 | 5.6092 | 1680 | -0.86603 | 37156.9456 | 9124 | 10110110
183 | 5.6401 | 1689.2308 | -0.93502 | 34896.3228 | 8850 | 10110111
184 | 5.6709 | 1698.4615 | -0.97979 | 33429.1997 | 8295 | 10111000
185 | 5.7017 | 1707.6923 | -0.99919 | 32793.5741 | 8019 | 10111001
186 | 5.7325 | 1716.9231 | -0.99271 | 33005.9083 | 80ED | 10111010
187 | 5.7633 | 1726.1538 | -0.96052 | 34060.703 | 850C | 10111011
188 | 5.7942 | 1735.3846 | -0.90345 | 35930.6396 | 8C5A | 10111100
189 | 5.825 | 1744.6154 | -0.82298 | 38567.2877 | 96A7 | 10111101
190 | 5.8558 | 1753.8462 | -0.7212 | 41902.3594 | A3AE | 10111110
191 | 5.8866 | 1763.0769 | -0.60074 | 45849.4782 | B319 | 10111111
192 | 5.9174 | 1772.3077 | -0.46472 | 50306.4158 | C482 | 11000000
193 | 5.9483 | 1781.5385 | -0.31667 | 55157.7398 | D775 | 11000001
194 | 5.9791 | 1790.7692 | -0.16041 | 60277.8036 | EB75 | 11000010
195 | 6.0099 | 1800 | 1.2312e-13 | 4.0343e-09 | 0000 | 11000011
196 | 6.0407 | 1809.2308 | 0.16041 | 5256.1964 | 1488 | 11000100
197 | 6.0715 | 1818.4615 | 0.31667 | 10376.2602 | 2888 | 11000101
198 | 6.1024 | 1827.6923 | 0.46472 | 15227.5842 | 3B7B | 11000110
199 | 6.1332 | 1836.9231 | 0.60074 | 19684.5218 | 4CE4 | 11000111
200 | 6.164 | 1846.1538 | 0.7212 | 23631.6406 | 5C4F | 11001000
201 | 6.1948 | 1855.3846 | 0.82298 | 26966.7123 | 6956 | 11001001
202 | 6.2256 | 1864.6154 | 0.90345 | 29603.3604 | 73A3 | 11001010
203 | 6.2565 | 1873.8462 | 0.96052 | 31473.297 | 7AF1 | 11001011
204 | 6.2873 | 1883.0769 | 0.99271 | 32528.0917 | 7F10 | 11001100
205 | 6.3181 | 1892.3077 | 0.99919 | 32740.4259 | 7FE4 | 11001101
206 | 6.3489 | 1901.5385 | 0.97979 | 32104.8003 | 7D68 | 11001110
207 | 6.3797 | 1910.7692 | 0.93502 | 30637.6772 | 77AD | 11001111
208 | 6.4106 | 1920 | 0.86603 | 28377.0544 | 6ED9 | 11010000
209 | 6.4414 | 1929.2308 | 0.7746 | 25381.4808 | 6325 | 11010001
210 | 6.4722 | 1938.4615 | 0.66312 | 21728.5401 | 54E0 | 11010010
211 | 6.503 | 1947.6923 | 0.53447 | 17512.8417 | 4468 | 11010011
212 | 6.5338 | 1956.9231 | 0.39197 | 12843.5699 | 322B | 11010100
213 | 6.5647 | 1966.1538 | 0.23932 | 7841.6564 | 1EA1 | 11010101
214 | 6.5955 | 1975.3846 | 0.080467 | 2636.6481 | 0A4C | 11010110
215 | 6.6263 | 1984.6154 | -0.080467 | 62897.3519 | F5B1 | 11010111
216 | 6.6571 | 1993.8462 | -0.23932 | 57692.3436 | E15C | 11011000
217 | 6.6879 | 2003.0769 | -0.39197 | 52690.4301 | CDD2 | 11011001
218 | 6.7188 | 2012.3077 | -0.53447 | 48021.1583 | BB95 | 11011010
219 | 6.7496 | 2021.5385 | -0.66312 | 43805.4599 | AB1D | 11011011
220 | 6.7804 | 2030.7692 | -0.7746 | 40152.5192 | 9CD8 | 11011100
221 | 6.8112 | 2040 | -0.86603 | 37156.9456 | 9124 | 11011101
222 | 6.842 | 2049.2308 | -0.93502 | 34896.3228 | 8850 | 11011110
223 | 6.8729 | 2058.4615 | -0.97979 | 33429.1997 | 8295 | 11011111
224 | 6.9037 | 2067.6923 | -0.99919 | 32793.5741 | 8019 | 11100000
225 | 6.9345 | 2076.9231 | -0.99271 | 33005.9083 | 80ED | 11100001
226 | 6.9653 | 2086.1538 | -0.96052 | 34060.703 | 850C | 11100010
227 | 6.9961 | 2095.3846 | -0.90345 | 35930.6396 | 8C5A | 11100011
228 | 7.027 | 2104.6154 | -0.82298 | 38567.2877 | 96A7 | 11100100
229 | 7.0578 | 2113.8462 | -0.7212 | 41902.3594 | A3AE | 11100101
230 | 7.0886 | 2123.0769 | -0.60074 | 45849.4782 | B319 | 11100110
231 | 7.1194 | 2132.3077 | -0.46472 | 50306.4158 | C482 | 11100111
232 | 7.1502 | 2141.5385 | -0.31667 | 55157.7398 | D775 | 11101000
233 | 7.1811 | 2150.7692 | -0.16041 | 60277.8036 | EB75 | 11101001
234 | 7.2119 | 2160 | 1.1222e-13 | 3.677e-09 | 0000 | 11101010
235 | 7.2427 | 2169.2308 | 0.16041 | 5256.1964 | 1488 | 11101011
236 | 7.2735 | 2178.4615 | 0.31667 | 10376.2602 | 2888 | 11101100
237 | 7.3043 | 2187.6923 | 0.46472 | 15227.5842 | 3B7B | 11101101
238 | 7.3352 | 2196.9231 | 0.60074 | 19684.5218 | 4CE4 | 11101110
239 | 7.366 | 2206.1538 | 0.7212 | 23631.6406 | 5C4F | 11101111
240 | 7.3968 | 2215.3846 | 0.82298 | 26966.7123 | 6956 | 11110000
241 | 7.4276 | 2224.6154 | 0.90345 | 29603.3604 | 73A3 | 11110001
242 | 7.4584 | 2233.8462 | 0.96052 | 31473.297 | 7AF1 | 11110010
243 | 7.4893 | 2243.0769 | 0.99271 | 32528.0917 | 7F10 | 11110011
244 | 7.5201 | 2252.3077 | 0.99919 | 32740.4259 | 7FE4 | 11110100
245 | 7.5509 | 2261.5385 | 0.97979 | 32104.8003 | 7D68 | 11110101
246 | 7.5817 | 2270.7692 | 0.93502 | 30637.6772 | 77AD | 11110110
247 | 7.6125 | 2280 | 0.86603 | 28377.0544 | 6ED9 | 11110111

## A5
step # (decimal) | Time (ms) | Angles | sin(Angle) | New Value | New Value (Dec) | Step # (binary) | Sample Rate | 48KHz
0 | 0 | 0 | 0 | 0 | 0000 | 00000000
1 | 0.03082 | 9.7297 | 0.169 | 5537.6499 | 15A1 | 00000001
2 | 0.06164 | 19.4595 | 0.33314 | 10915.9917 | 2AA3 | 00000010 |  |  | Output freq (hz) | 880
3 | 0.09246 | 29.1892 | 0.48769 | 15980.3002 | 3E6C | 00000011 |  |  | Output period (s) | 0.0011364
4 | 0.12328 | 38.9189 | 0.62822 | 20584.8847 | 5068 | 00000100 |  |  | Output period (ms) | 1.1364
5 | 0.1541 | 48.6486 | 0.75067 | 24597.2794 | 6015 | 00000101
6 | 0.18492 | 58.3784 | 0.85153 | 27902.0553 | 6CFE | 00000110 |  |  | # of samples | 37
7 | 0.21574 | 68.1081 | 0.92789 | 30404.1398 | 76C4 | 00000111
8 | 0.24656 | 77.8378 | 0.97756 | 32031.5525 | 7D1F | 00001000
9 | 0.27738 | 87.5676 | 0.9991 | 32737.4758 | 7FE1 | 00001001 |  |  | 30820 | 0.03082
10 | 0.3082 | 97.2973 | 0.9919 | 32501.6016 | 7EF5 | 00001010
11 | 0.33902 | 107.027 | 0.95617 | 31330.7154 | 7A62 | 00001011
12 | 0.36984 | 116.7568 | 0.89293 | 29258.5016 | 724A | 00001100
13 | 0.40066 | 126.4865 | 0.804 | 26344.574 | 66E8 | 00001101
14 | 0.43148 | 136.2162 | 0.69194 | 22672.7609 | 5890 | 00001110
15 | 0.4623 | 145.9459 | 0.55997 | 18348.6938 | 47AC | 00001111
16 | 0.49312 | 155.6757 | 0.4119 | 13496.7682 | 34B8 | 00010000
17 | 0.52394 | 165.4054 | 0.25198 | 8256.5651 | 2040 | 00010001
18 | 0.55476 | 175.1351 | 0.084806 | 2778.8357 | 0ADA | 00010010
19 | 0.58558 | 184.8649 | -0.084806 | 62755.1643 | F523 | 00010011
20 | 0.6164 | 194.5946 | -0.25198 | 57277.4349 | DFBD | 00010100
21 | 0.64722 | 204.3243 | -0.4119 | 52037.2318 | CB45 | 00010101
22 | 0.67804 | 214.0541 | -0.55997 | 47185.3062 | B851 | 00010110
23 | 0.70886 | 223.7838 | -0.69194 | 42861.2391 | A76D | 00010111
24 | 0.73968 | 233.5135 | -0.804 | 39189.426 | 9915 | 00011000
25 | 0.7705 | 243.2432 | -0.89293 | 36275.4984 | 8DB3 | 00011001
26 | 0.80132 | 252.973 | -0.95617 | 34203.2846 | 859B | 00011010
27 | 0.83214 | 262.7027 | -0.9919 | 33032.3984 | 8108 | 00011011
28 | 0.86296 | 272.4324 | -0.9991 | 32796.5242 | 801C | 00011100
29 | 0.89378 | 282.1622 | -0.97756 | 33502.4475 | 82DE | 00011101
30 | 0.9246 | 291.8919 | -0.92789 | 35129.8602 | 8939 | 00011110
31 | 0.95542 | 301.6216 | -0.85153 | 37631.9447 | 92FF | 00011111
32 | 0.98624 | 311.3514 | -0.75067 | 40936.7206 | 9FE8 | 00100000
33 | 1.0171 | 321.0811 | -0.62822 | 44949.1153 | AF95 | 00100001
34 | 1.0479 | 330.8108 | -0.48769 | 49553.6998 | C191 | 00100010
35 | 1.0787 | 340.5405 | -0.33314 | 54618.0083 | D55A | 00100011
36 | 1.1095 | 350.2703 | -0.169 | 59996.3501 | EA5C | 00100100
37 | 1.1403 | 360 | 4.1959e-15 | 1.3749e-10 | 0000 | 00100101
38 | 1.1712 | 369.7297 | 0.169 | 5537.6499 | 15A1 | 00100110
39 | 1.202 | 379.4595 | 0.33314 | 10915.9917 | 2AA3 | 00100111
40 | 1.2328 | 389.1892 | 0.48769 | 15980.3002 | 3E6C | 00101000
41 | 1.2636 | 398.9189 | 0.62822 | 20584.8847 | 5068 | 00101001
42 | 1.2944 | 408.6486 | 0.75067 | 24597.2794 | 6015 | 00101010
43 | 1.3253 | 418.3784 | 0.85153 | 27902.0553 | 6CFE | 00101011
44 | 1.3561 | 428.1081 | 0.92789 | 30404.1398 | 76C4 | 00101100
45 | 1.3869 | 437.8378 | 0.97756 | 32031.5525 | 7D1F | 00101101
46 | 1.4177 | 447.5676 | 0.9991 | 32737.4758 | 7FE1 | 00101110
47 | 1.4485 | 457.2973 | 0.9919 | 32501.6016 | 7EF5 | 00101111
48 | 1.4794 | 467.027 | 0.95617 | 31330.7154 | 7A62 | 00110000
49 | 1.5102 | 476.7568 | 0.89293 | 29258.5016 | 724A | 00110001
50 | 1.541 | 486.4865 | 0.804 | 26344.574 | 66E8 | 00110010
51 | 1.5718 | 496.2162 | 0.69194 | 22672.7609 | 5890 | 00110011
52 | 1.6026 | 505.9459 | 0.55997 | 18348.6938 | 47AC | 00110100
53 | 1.6335 | 515.6757 | 0.4119 | 13496.7682 | 34B8 | 00110101
54 | 1.6643 | 525.4054 | 0.25198 | 8256.5651 | 2040 | 00110110
55 | 1.6951 | 535.1351 | 0.084806 | 2778.8357 | 0ADA | 00110111
56 | 1.7259 | 544.8649 | -0.084806 | 62755.1643 | F523 | 00111000
57 | 1.7567 | 554.5946 | -0.25198 | 57277.4349 | DFBD | 00111001
58 | 1.7876 | 564.3243 | -0.4119 | 52037.2318 | CB45 | 00111010
59 | 1.8184 | 574.0541 | -0.55997 | 47185.3062 | B851 | 00111011
60 | 1.8492 | 583.7838 | -0.69194 | 42861.2391 | A76D | 00111100
61 | 1.88 | 593.5135 | -0.804 | 39189.426 | 9915 | 00111101
62 | 1.9108 | 603.2432 | -0.89293 | 36275.4984 | 8DB3 | 00111110
63 | 1.9417 | 612.973 | -0.95617 | 34203.2846 | 859B | 00111111
64 | 1.9725 | 622.7027 | -0.9919 | 33032.3984 | 8108 | 01000000
65 | 2.0033 | 632.4324 | -0.9991 | 32796.5242 | 801C | 01000001
66 | 2.0341 | 642.1622 | -0.97756 | 33502.4475 | 82DE | 01000010
67 | 2.0649 | 651.8919 | -0.92789 | 35129.8602 | 8939 | 01000011
68 | 2.0958 | 661.6216 | -0.85153 | 37631.9447 | 92FF | 01000100
69 | 2.1266 | 671.3514 | -0.75067 | 40936.7206 | 9FE8 | 01000101
70 | 2.1574 | 681.0811 | -0.62822 | 44949.1153 | AF95 | 01000110
71 | 2.1882 | 690.8108 | -0.48769 | 49553.6998 | C191 | 01000111
72 | 2.219 | 700.5405 | -0.33314 | 54618.0083 | D55A | 01001000
73 | 2.2499 | 710.2703 | -0.169 | 59996.3501 | EA5C | 01001001
74 | 2.2807 | 720 | -9.3718e-15 | 65534 | FFFD | 01001010
75 | 2.3115 | 729.7297 | 0.169 | 5537.6499 | 15A1 | 01001011
76 | 2.3423 | 739.4595 | 0.33314 | 10915.9917 | 2AA3 | 01001100
77 | 2.3731 | 749.1892 | 0.48769 | 15980.3002 | 3E6C | 01001101
78 | 2.404 | 758.9189 | 0.62822 | 20584.8847 | 5068 | 01001110
79 | 2.4348 | 768.6486 | 0.75067 | 24597.2794 | 6015 | 01001111
80 | 2.4656 | 778.3784 | 0.85153 | 27902.0553 | 6CFE | 01010000
81 | 2.4964 | 788.1081 | 0.92789 | 30404.1398 | 76C4 | 01010001
82 | 2.5272 | 797.8378 | 0.97756 | 32031.5525 | 7D1F | 01010010
83 | 2.5581 | 807.5676 | 0.9991 | 32737.4758 | 7FE1 | 01010011
84 | 2.5889 | 817.2973 | 0.9919 | 32501.6016 | 7EF5 | 01010100
85 | 2.6197 | 827.027 | 0.95617 | 31330.7154 | 7A62 | 01010101
86 | 2.6505 | 836.7568 | 0.89293 | 29258.5016 | 724A | 01010110
87 | 2.6813 | 846.4865 | 0.804 | 26344.574 | 66E8 | 01010111
88 | 2.7122 | 856.2162 | 0.69194 | 22672.7609 | 5890 | 01011000
89 | 2.743 | 865.9459 | 0.55997 | 18348.6938 | 47AC | 01011001
90 | 2.7738 | 875.6757 | 0.4119 | 13496.7682 | 34B8 | 01011010
91 | 2.8046 | 885.4054 | 0.25198 | 8256.5651 | 2040 | 01011011
92 | 2.8354 | 895.1351 | 0.084806 | 2778.8357 | 0ADA | 01011100
93 | 2.8663 | 904.8649 | -0.084806 | 62755.1643 | F523 | 01011101
94 | 2.8971 | 914.5946 | -0.25198 | 57277.4349 | DFBD | 01011110
95 | 2.9279 | 924.3243 | -0.4119 | 52037.2318 | CB45 | 01011111
96 | 2.9587 | 934.0541 | -0.55997 | 47185.3062 | B851 | 01100000
97 | 2.9895 | 943.7838 | -0.69194 | 42861.2391 | A76D | 01100001
98 | 3.0204 | 953.5135 | -0.804 | 39189.426 | 9915 | 01100010
99 | 3.0512 | 963.2432 | -0.89293 | 36275.4984 | 8DB3 | 01100011
100 | 3.082 | 972.973 | -0.95617 | 34203.2846 | 859B | 01100100
101 | 3.1128 | 982.7027 | -0.9919 | 33032.3984 | 8108 | 01100101
102 | 3.1436 | 992.4324 | -0.9991 | 32796.5242 | 801C | 01100110
103 | 3.1745 | 1002.1622 | -0.97756 | 33502.4475 | 82DE | 01100111
104 | 3.2053 | 1011.8919 | -0.92789 | 35129.8602 | 8939 | 01101000
105 | 3.2361 | 1021.6216 | -0.85153 | 37631.9447 | 92FF | 01101001
106 | 3.2669 | 1031.3514 | -0.75067 | 40936.7206 | 9FE8 | 01101010
107 | 3.2977 | 1041.0811 | -0.62822 | 44949.1153 | AF95 | 01101011
108 | 3.3286 | 1050.8108 | -0.48769 | 49553.6998 | C191 | 01101100
109 | 3.3594 | 1060.5405 | -0.33314 | 54618.0083 | D55A | 01101101
110 | 3.3902 | 1070.2703 | -0.169 | 59996.3501 | EA5C | 01101110
111 | 3.421 | 1080 | -2.9157e-14 | 65534 | FFFD | 01101111
112 | 3.4518 | 1089.7297 | 0.169 | 5537.6499 | 15A1 | 01110000
113 | 3.4827 | 1099.4595 | 0.33314 | 10915.9917 | 2AA3 | 01110001
114 | 3.5135 | 1109.1892 | 0.48769 | 15980.3002 | 3E6C | 01110010
115 | 3.5443 | 1118.9189 | 0.62822 | 20584.8847 | 5068 | 01110011
116 | 3.5751 | 1128.6486 | 0.75067 | 24597.2794 | 6015 | 01110100
117 | 3.6059 | 1138.3784 | 0.85153 | 27902.0553 | 6CFE | 01110101
118 | 3.6368 | 1148.1081 | 0.92789 | 30404.1398 | 76C4 | 01110110
119 | 3.6676 | 1157.8378 | 0.97756 | 32031.5525 | 7D1F | 01110111
120 | 3.6984 | 1167.5676 | 0.9991 | 32737.4758 | 7FE1 | 01111000
121 | 3.7292 | 1177.2973 | 0.9919 | 32501.6016 | 7EF5 | 01111001
122 | 3.76 | 1187.027 | 0.95617 | 31330.7154 | 7A62 | 01111010
123 | 3.7909 | 1196.7568 | 0.89293 | 29258.5016 | 724A | 01111011
124 | 3.8217 | 1206.4865 | 0.804 | 26344.574 | 66E8 | 01111100
125 | 3.8525 | 1216.2162 | 0.69194 | 22672.7609 | 5890 | 01111101
126 | 3.8833 | 1225.9459 | 0.55997 | 18348.6938 | 47AC | 01111110
127 | 3.9141 | 1235.6757 | 0.4119 | 13496.7682 | 34B8 | 01111111
128 | 3.945 | 1245.4054 | 0.25198 | 8256.5651 | 2040 | 10000000
129 | 3.9758 | 1255.1351 | 0.084806 | 2778.8357 | 0ADA | 10000001
130 | 4.0066 | 1264.8649 | -0.084806 | 62755.1643 | F523 | 10000010
131 | 4.0374 | 1274.5946 | -0.25198 | 57277.4349 | DFBD | 10000011
132 | 4.0682 | 1284.3243 | -0.4119 | 52037.2318 | CB45 | 10000100
133 | 4.0991 | 1294.0541 | -0.55997 | 47185.3062 | B851 | 10000101
134 | 4.1299 | 1303.7838 | -0.69194 | 42861.2391 | A76D | 10000110
135 | 4.1607 | 1313.5135 | -0.804 | 39189.426 | 9915 | 10000111
136 | 4.1915 | 1323.2432 | -0.89293 | 36275.4984 | 8DB3 | 10001000
137 | 4.2223 | 1332.973 | -0.95617 | 34203.2846 | 859B | 10001001
138 | 4.2532 | 1342.7027 | -0.9919 | 33032.3984 | 8108 | 10001010
139 | 4.284 | 1352.4324 | -0.9991 | 32796.5242 | 801C | 10001011
140 | 4.3148 | 1362.1622 | -0.97756 | 33502.4475 | 82DE | 10001100
141 | 4.3456 | 1371.8919 | -0.92789 | 35129.8602 | 8939 | 10001101
142 | 4.3764 | 1381.6216 | -0.85153 | 37631.9447 | 92FF | 10001110
143 | 4.4073 | 1391.3514 | -0.75067 | 40936.7206 | 9FE8 | 10001111
144 | 4.4381 | 1401.0811 | -0.62822 | 44949.1153 | AF95 | 10010000
145 | 4.4689 | 1410.8108 | -0.48769 | 49553.6998 | C191 | 10010001
146 | 4.4997 | 1420.5405 | -0.33314 | 54618.0083 | D55A | 10010010
147 | 4.5305 | 1430.2703 | -0.169 | 59996.3501 | EA5C | 10010011
148 | 4.5614 | 1440 | 1.6783e-14 | 5.4994e-10 | 0000 | 10010100
149 | 4.5922 | 1449.7297 | 0.169 | 5537.6499 | 15A1 | 10010101
150 | 4.623 | 1459.4595 | 0.33314 | 10915.9917 | 2AA3 | 10010110
151 | 4.6538 | 1469.1892 | 0.48769 | 15980.3002 | 3E6C | 10010111
152 | 4.6846 | 1478.9189 | 0.62822 | 20584.8847 | 5068 | 10011000
153 | 4.7155 | 1488.6486 | 0.75067 | 24597.2794 | 6015 | 10011001
154 | 4.7463 | 1498.3784 | 0.85153 | 27902.0553 | 6CFE | 10011010
155 | 4.7771 | 1508.1081 | 0.92789 | 30404.1398 | 76C4 | 10011011
156 | 4.8079 | 1517.8378 | 0.97756 | 32031.5525 | 7D1F | 10011100
157 | 4.8387 | 1527.5676 | 0.9991 | 32737.4758 | 7FE1 | 10011101
158 | 4.8696 | 1537.2973 | 0.9919 | 32501.6016 | 7EF5 | 10011110
159 | 4.9004 | 1547.027 | 0.95617 | 31330.7154 | 7A62 | 10011111
160 | 4.9312 | 1556.7568 | 0.89293 | 29258.5016 | 724A | 10100000
161 | 4.962 | 1566.4865 | 0.804 | 26344.574 | 66E8 | 10100001
162 | 4.9928 | 1576.2162 | 0.69194 | 22672.7609 | 5890 | 10100010
163 | 5.0237 | 1585.9459 | 0.55997 | 18348.6938 | 47AC | 10100011
164 | 5.0545 | 1595.6757 | 0.4119 | 13496.7682 | 34B8 | 10100100
165 | 5.0853 | 1605.4054 | 0.25198 | 8256.5651 | 2040 | 10100101
166 | 5.1161 | 1615.1351 | 0.084806 | 2778.8357 | 0ADA | 10100110
167 | 5.1469 | 1624.8649 | -0.084806 | 62755.1643 | F523 | 10100111
168 | 5.1778 | 1634.5946 | -0.25198 | 57277.4349 | DFBD | 10101000
169 | 5.2086 | 1644.3243 | -0.4119 | 52037.2318 | CB45 | 10101001
170 | 5.2394 | 1654.0541 | -0.55997 | 47185.3062 | B851 | 10101010
171 | 5.2702 | 1663.7838 | -0.69194 | 42861.2391 | A76D | 10101011
172 | 5.301 | 1673.5135 | -0.804 | 39189.426 | 9915 | 10101100
173 | 5.3319 | 1683.2432 | -0.89293 | 36275.4984 | 8DB3 | 10101101
174 | 5.3627 | 1692.973 | -0.95617 | 34203.2846 | 859B | 10101110
175 | 5.3935 | 1702.7027 | -0.9919 | 33032.3984 | 8108 | 10101111
176 | 5.4243 | 1712.4324 | -0.9991 | 32796.5242 | 801C | 10110000
177 | 5.4551 | 1722.1622 | -0.97756 | 33502.4475 | 82DE | 10110001
178 | 5.486 | 1731.8919 | -0.92789 | 35129.8602 | 8939 | 10110010
179 | 5.5168 | 1741.6216 | -0.85153 | 37631.9447 | 92FF | 10110011
180 | 5.5476 | 1751.3514 | -0.75067 | 40936.7206 | 9FE8 | 10110100
181 | 5.5784 | 1761.0811 | -0.62822 | 44949.1153 | AF95 | 10110101
182 | 5.6092 | 1770.8108 | -0.48769 | 49553.6998 | C191 | 10110110
183 | 5.6401 | 1780.5405 | -0.33314 | 54618.0083 | D55A | 10110111
184 | 5.6709 | 1790.2703 | -0.169 | 59996.3501 | EA5C | 10111000
185 | 5.7017 | 1800 | 5.9171e-14 | 1.9389e-09 | 0000 | 10111001
186 | 5.7325 | 1809.7297 | 0.169 | 5537.6499 | 15A1 | 10111010
187 | 5.7633 | 1819.4595 | 0.33314 | 10915.9917 | 2AA3 | 10111011
188 | 5.7942 | 1829.1892 | 0.48769 | 15980.3002 | 3E6C | 10111100
189 | 5.825 | 1838.9189 | 0.62822 | 20584.8847 | 5068 | 10111101
190 | 5.8558 | 1848.6486 | 0.75067 | 24597.2794 | 6015 | 10111110
191 | 5.8866 | 1858.3784 | 0.85153 | 27902.0553 | 6CFE | 10111111
192 | 5.9174 | 1868.1081 | 0.92789 | 30404.1398 | 76C4 | 11000000
193 | 5.9483 | 1877.8378 | 0.97756 | 32031.5525 | 7D1F | 11000001
194 | 5.9791 | 1887.5676 | 0.9991 | 32737.4758 | 7FE1 | 11000010
195 | 6.0099 | 1897.2973 | 0.9919 | 32501.6016 | 7EF5 | 11000011
196 | 6.0407 | 1907.027 | 0.95617 | 31330.7154 | 7A62 | 11000100
197 | 6.0715 | 1916.7568 | 0.89293 | 29258.5016 | 724A | 11000101
198 | 6.1024 | 1926.4865 | 0.804 | 26344.574 | 66E8 | 11000110
199 | 6.1332 | 1936.2162 | 0.69194 | 22672.7609 | 5890 | 11000111
200 | 6.164 | 1945.9459 | 0.55997 | 18348.6938 | 47AC | 11001000
201 | 6.1948 | 1955.6757 | 0.4119 | 13496.7682 | 34B8 | 11001001
202 | 6.2256 | 1965.4054 | 0.25198 | 8256.5651 | 2040 | 11001010
203 | 6.2565 | 1975.1351 | 0.084806 | 2778.8357 | 0ADA | 11001011
204 | 6.2873 | 1984.8649 | -0.084806 | 62755.1643 | F523 | 11001100
205 | 6.3181 | 1994.5946 | -0.25198 | 57277.4349 | DFBD | 11001101
206 | 6.3489 | 2004.3243 | -0.4119 | 52037.2318 | CB45 | 11001110
207 | 6.3797 | 2014.0541 | -0.55997 | 47185.3062 | B851 | 11001111
208 | 6.4106 | 2023.7838 | -0.69194 | 42861.2391 | A76D | 11010000
209 | 6.4414 | 2033.5135 | -0.804 | 39189.426 | 9915 | 11010001
210 | 6.4722 | 2043.2432 | -0.89293 | 36275.4984 | 8DB3 | 11010010
211 | 6.503 | 2052.973 | -0.95617 | 34203.2846 | 859B | 11010011
212 | 6.5338 | 2062.7027 | -0.9919 | 33032.3984 | 8108 | 11010100
213 | 6.5647 | 2072.4324 | -0.9991 | 32796.5242 | 801C | 11010101
214 | 6.5955 | 2082.1622 | -0.97756 | 33502.4475 | 82DE | 11010110
215 | 6.6263 | 2091.8919 | -0.92789 | 35129.8602 | 8939 | 11010111
216 | 6.6571 | 2101.6216 | -0.85153 | 37631.9447 | 92FF | 11011000
217 | 6.6879 | 2111.3514 | -0.75067 | 40936.7206 | 9FE8 | 11011001
218 | 6.7188 | 2121.0811 | -0.62822 | 44949.1153 | AF95 | 11011010
219 | 6.7496 | 2130.8108 | -0.48769 | 49553.6998 | C191 | 11011011
220 | 6.7804 | 2140.5405 | -0.33314 | 54618.0083 | D55A | 11011100
221 | 6.8112 | 2150.2703 | -0.169 | 59996.3501 | EA5C | 11011101
222 | 6.842 | 2160 | 5.5373e-14 | 1.8144e-09 | 0000 | 11011110
223 | 6.8729 | 2169.7297 | 0.169 | 5537.6499 | 15A1 | 11011111
224 | 6.9037 | 2179.4595 | 0.33314 | 10915.9917 | 2AA3 | 11100000
225 | 6.9345 | 2189.1892 | 0.48769 | 15980.3002 | 3E6C | 11100001
226 | 6.9653 | 2198.9189 | 0.62822 | 20584.8847 | 5068 | 11100010
227 | 6.9961 | 2208.6486 | 0.75067 | 24597.2794 | 6015 | 11100011
228 | 7.027 | 2218.3784 | 0.85153 | 27902.0553 | 6CFE | 11100100
229 | 7.0578 | 2228.1081 | 0.92789 | 30404.1398 | 76C4 | 11100101
230 | 7.0886 | 2237.8378 | 0.97756 | 32031.5525 | 7D1F | 11100110
231 | 7.1194 | 2247.5676 | 0.9991 | 32737.4758 | 7FE1 | 11100111
232 | 7.1502 | 2257.2973 | 0.9919 | 32501.6016 | 7EF5 | 11101000
233 | 7.1811 | 2267.027 | 0.95617 | 31330.7154 | 7A62 | 11101001
234 | 7.2119 | 2276.7568 | 0.89293 | 29258.5016 | 724A | 11101010
235 | 7.2427 | 2286.4865 | 0.804 | 26344.574 | 66E8 | 11101011
236 | 7.2735 | 2296.2162 | 0.69194 | 22672.7609 | 5890 | 11101100
237 | 7.3043 | 2305.9459 | 0.55997 | 18348.6938 | 47AC | 11101101
238 | 7.3352 | 2315.6757 | 0.4119 | 13496.7682 | 34B8 | 11101110
239 | 7.366 | 2325.4054 | 0.25198 | 8256.5651 | 2040 | 11101111
240 | 7.3968 | 2335.1351 | 0.084806 | 2778.8357 | 0ADA | 11110000
241 | 7.4276 | 2344.8649 | -0.084806 | 62755.1643 | F523 | 11110001
242 | 7.4584 | 2354.5946 | -0.25198 | 57277.4349 | DFBD | 11110010
243 | 7.4893 | 2364.3243 | -0.4119 | 52037.2318 | CB45 | 11110011
244 | 7.5201 | 2374.0541 | -0.55997 | 47185.3062 | B851 | 11110100
245 | 7.5509 | 2383.7838 | -0.69194 | 42861.2391 | A76D | 11110101
246 | 7.5817 | 2393.5135 | -0.804 | 39189.426 | 9915 | 11110110
247 | 7.6125 | 2403.2432 | -0.89293 | 36275.4984 | 8DB3 | 11110111

## A#5
step # (decimal) | Time (ms) | Angles | sin(Angle) | New Value (Dec) | New Value (Hex) | Step # (binary) | Sample Rate | 48KHz
0 | 0 | 0 | 0 | 0 | 0000 | 00000000
1 | 0.03082 | 10.2857 | 0.17856 | 5850.7738 | 16DA | 00000001
2 | 0.06164 | 20.5714 | 0.35137 | 11513.4989 | 2CF9 | 00000010 |  |  | Output freq (hz) | 932.328
3 | 0.09246 | 30.8571 | 0.5129 | 16806.1706 | 41A6 | 00000011 |  |  | Output period (s) | 0.0010726
4 | 0.12328 | 41.1429 | 0.65794 | 21558.6782 | 5436 | 00000100 |  |  | Output period (ms) | 1.0726
5 | 0.1541 | 51.4286 | 0.78183 | 25618.2722 | 6412 | 00000101
6 | 0.18492 | 61.7143 | 0.8806 | 28854.4738 | 70B6 | 00000110 |  |  | # of samples | 35
7 | 0.21574 | 72 | 0.95106 | 31163.2689 | 79BB | 00000111
8 | 0.24656 | 82.2857 | 0.99095 | 32470.4508 | 7ED6 | 00001000
9 | 0.27738 | 92.5714 | 0.99899 | 32734.0058 | 7FDE | 00001001
10 | 0.3082 | 102.8571 | 0.97493 | 31945.4629 | 7CC9 | 00001010
11 | 0.33902 | 113.1429 | 0.91953 | 30130.1665 | 75B2 | 00001011
12 | 0.36984 | 123.4286 | 0.83457 | 27346.4618 | 6AD2 | 00001100
13 | 0.40066 | 133.7143 | 0.72279 | 23683.8193 | 5C83 | 00001101
14 | 0.43148 | 144 | 0.58779 | 19259.9594 | 4B3B | 00001110
15 | 0.4623 | 154.2857 | 0.43388 | 14217.0685 | 3789 | 00001111
16 | 0.49312 | 164.5714 | 0.26604 | 8717.2293 | 220D | 00010000
17 | 0.52394 | 174.8571 | 0.089639 | 2937.2112 | 0B79 | 00010001
18 | 0.55476 | 185.1429 | -0.089639 | 62596.7888 | F484 | 00010010
19 | 0.58558 | 195.4286 | -0.26604 | 56816.7707 | DDF0 | 00010011
20 | 0.6164 | 205.7143 | -0.43388 | 51316.9315 | C874 | 00010100
21 | 0.64722 | 216 | -0.58779 | 46274.0406 | B4C2 | 00010101
22 | 0.67804 | 226.2857 | -0.72279 | 41850.1807 | A37A | 00010110
23 | 0.70886 | 236.5714 | -0.83457 | 38187.5382 | 952B | 00010111
24 | 0.73968 | 246.8571 | -0.91953 | 35403.8335 | 8A4B | 00011000
25 | 0.7705 | 257.1429 | -0.97493 | 33588.5371 | 8334 | 00011001
26 | 0.80132 | 267.4286 | -0.99899 | 32799.9942 | 801F | 00011010
27 | 0.83214 | 277.7143 | -0.99095 | 33063.5492 | 8127 | 00011011
28 | 0.86296 | 288 | -0.95106 | 34370.7311 | 8642 | 00011100
29 | 0.89378 | 298.2857 | -0.8806 | 36679.5262 | 8F47 | 00011101
30 | 0.9246 | 308.5714 | -0.78183 | 39915.7278 | 9BEB | 00011110
31 | 0.95542 | 318.8571 | -0.65794 | 43975.3218 | ABC7 | 00011111
32 | 0.98624 | 329.1429 | -0.5129 | 48727.8294 | BE57 | 00100000
33 | 1.0171 | 339.4286 | -0.35137 | 54020.5011 | D304 | 00100001
34 | 1.0479 | 349.7143 | -0.17856 | 59683.2262 | E923 | 00100010
35 | 1.0787 | 360 | -2.0214e-15 | 65534 | FFFD | 00100011
36 | 1.1095 | 370.2857 | 0.17856 | 5850.7738 | 16DA | 00100100
37 | 1.1403 | 380.5714 | 0.35137 | 11513.4989 | 2CF9 | 00100101
38 | 1.1712 | 390.8571 | 0.5129 | 16806.1706 | 41A6 | 00100110
39 | 1.202 | 401.1429 | 0.65794 | 21558.6782 | 5436 | 00100111
40 | 1.2328 | 411.4286 | 0.78183 | 25618.2722 | 6412 | 00101000
41 | 1.2636 | 421.7143 | 0.8806 | 28854.4738 | 70B6 | 00101001
42 | 1.2944 | 432 | 0.95106 | 31163.2689 | 79BB | 00101010
43 | 1.3253 | 442.2857 | 0.99095 | 32470.4508 | 7ED6 | 00101011
44 | 1.3561 | 452.5714 | 0.99899 | 32734.0058 | 7FDE | 00101100
45 | 1.3869 | 462.8571 | 0.97493 | 31945.4629 | 7CC9 | 00101101
46 | 1.4177 | 473.1429 | 0.91953 | 30130.1665 | 75B2 | 00101110
47 | 1.4485 | 483.4286 | 0.83457 | 27346.4618 | 6AD2 | 00101111
48 | 1.4794 | 493.7143 | 0.72279 | 23683.8193 | 5C83 | 00110000
49 | 1.5102 | 504 | 0.58779 | 19259.9594 | 4B3B | 00110001
50 | 1.541 | 514.2857 | 0.43388 | 14217.0685 | 3789 | 00110010
51 | 1.5718 | 524.5714 | 0.26604 | 8717.2293 | 220D | 00110011
52 | 1.6026 | 534.8571 | 0.089639 | 2937.2112 | 0B79 | 00110100
53 | 1.6335 | 545.1429 | -0.089639 | 62596.7888 | F484 | 00110101
54 | 1.6643 | 555.4286 | -0.26604 | 56816.7707 | DDF0 | 00110110
55 | 1.6951 | 565.7143 | -0.43388 | 51316.9315 | C874 | 00110111
56 | 1.7259 | 576 | -0.58779 | 46274.0406 | B4C2 | 00111000
57 | 1.7567 | 586.2857 | -0.72279 | 41850.1807 | A37A | 00111001
58 | 1.7876 | 596.5714 | -0.83457 | 38187.5382 | 952B | 00111010
59 | 1.8184 | 606.8571 | -0.91953 | 35403.8335 | 8A4B | 00111011
60 | 1.8492 | 617.1429 | -0.97493 | 33588.5371 | 8334 | 00111100
61 | 1.88 | 627.4286 | -0.99899 | 32799.9942 | 801F | 00111101
62 | 1.9108 | 637.7143 | -0.99095 | 33063.5492 | 8127 | 00111110
63 | 1.9417 | 648 | -0.95106 | 34370.7311 | 8642 | 00111111
64 | 1.9725 | 658.2857 | -0.8806 | 36679.5262 | 8F47 | 01000000
65 | 2.0033 | 668.5714 | -0.78183 | 39915.7278 | 9BEB | 01000001
66 | 2.0341 | 678.8571 | -0.65794 | 43975.3218 | ABC7 | 01000010
67 | 2.0649 | 689.1429 | -0.5129 | 48727.8294 | BE57 | 01000011
68 | 2.0958 | 699.4286 | -0.35137 | 54020.5011 | D304 | 01000100
69 | 2.1266 | 709.7143 | -0.17856 | 59683.2262 | E923 | 01000101
70 | 2.1574 | 720 | 1.3721e-14 | 4.4959e-10 | 0000 | 01000110
71 | 2.1882 | 730.2857 | 0.17856 | 5850.7738 | 16DA | 01000111
72 | 2.219 | 740.5714 | 0.35137 | 11513.4989 | 2CF9 | 01001000
73 | 2.2499 | 750.8571 | 0.5129 | 16806.1706 | 41A6 | 01001001
74 | 2.2807 | 761.1429 | 0.65794 | 21558.6782 | 5436 | 01001010
75 | 2.3115 | 771.4286 | 0.78183 | 25618.2722 | 6412 | 01001011
76 | 2.3423 | 781.7143 | 0.8806 | 28854.4738 | 70B6 | 01001100
77 | 2.3731 | 792 | 0.95106 | 31163.2689 | 79BB | 01001101
78 | 2.404 | 802.2857 | 0.99095 | 32470.4508 | 7ED6 | 01001110
79 | 2.4348 | 812.5714 | 0.99899 | 32734.0058 | 7FDE | 01001111
80 | 2.4656 | 822.8571 | 0.97493 | 31945.4629 | 7CC9 | 01010000
81 | 2.4964 | 833.1429 | 0.91953 | 30130.1665 | 75B2 | 01010001
82 | 2.5272 | 843.4286 | 0.83457 | 27346.4618 | 6AD2 | 01010010
83 | 2.5581 | 853.7143 | 0.72279 | 23683.8193 | 5C83 | 01010011
84 | 2.5889 | 864 | 0.58779 | 19259.9594 | 4B3B | 01010100
85 | 2.6197 | 874.2857 | 0.43388 | 14217.0685 | 3789 | 01010101
86 | 2.6505 | 884.5714 | 0.26604 | 8717.2293 | 220D | 01010110
87 | 2.6813 | 894.8571 | 0.089639 | 2937.2112 | 0B79 | 01010111
88 | 2.7122 | 905.1429 | -0.089639 | 62596.7888 | F484 | 01011000
89 | 2.743 | 915.4286 | -0.26604 | 56816.7707 | DDF0 | 01011001
90 | 2.7738 | 925.7143 | -0.43388 | 51316.9315 | C874 | 01011010
91 | 2.8046 | 936 | -0.58779 | 46274.0406 | B4C2 | 01011011
92 | 2.8354 | 946.2857 | -0.72279 | 41850.1807 | A37A | 01011100
93 | 2.8663 | 956.5714 | -0.83457 | 38187.5382 | 952B | 01011101
94 | 2.8971 | 966.8571 | -0.91953 | 35403.8335 | 8A4B | 01011110
95 | 2.9279 | 977.1429 | -0.97493 | 33588.5371 | 8334 | 01011111
96 | 2.9587 | 987.4286 | -0.99899 | 32799.9942 | 801F | 01100000
97 | 2.9895 | 997.7143 | -0.99095 | 33063.5492 | 8127 | 01100001
98 | 3.0204 | 1008 | -0.95106 | 34370.7311 | 8642 | 01100010
99 | 3.0512 | 1018.2857 | -0.8806 | 36679.5262 | 8F47 | 01100011
100 | 3.082 | 1028.5714 | -0.78183 | 39915.7278 | 9BEB | 01100100
101 | 3.1128 | 1038.8571 | -0.65794 | 43975.3218 | ABC7 | 01100101
102 | 3.1436 | 1049.1429 | -0.5129 | 48727.8294 | BE57 | 01100110
103 | 3.1745 | 1059.4286 | -0.35137 | 54020.5011 | D304 | 01100111
104 | 3.2053 | 1069.7143 | -0.17856 | 59683.2262 | E923 | 01101000
105 | 3.2361 | 1080 | 3.1239e-14 | 1.0236e-09 | 0000 | 01101001
106 | 3.2669 | 1090.2857 | 0.17856 | 5850.7738 | 16DA | 01101010
107 | 3.2977 | 1100.5714 | 0.35137 | 11513.4989 | 2CF9 | 01101011
108 | 3.3286 | 1110.8571 | 0.5129 | 16806.1706 | 41A6 | 01101100
109 | 3.3594 | 1121.1429 | 0.65794 | 21558.6782 | 5436 | 01101101
110 | 3.3902 | 1131.4286 | 0.78183 | 25618.2722 | 6412 | 01101110
111 | 3.421 | 1141.7143 | 0.8806 | 28854.4738 | 70B6 | 01101111
112 | 3.4518 | 1152 | 0.95106 | 31163.2689 | 79BB | 01110000
113 | 3.4827 | 1162.2857 | 0.99095 | 32470.4508 | 7ED6 | 01110001
114 | 3.5135 | 1172.5714 | 0.99899 | 32734.0058 | 7FDE | 01110010
115 | 3.5443 | 1182.8571 | 0.97493 | 31945.4629 | 7CC9 | 01110011
116 | 3.5751 | 1193.1429 | 0.91953 | 30130.1665 | 75B2 | 01110100
117 | 3.6059 | 1203.4286 | 0.83457 | 27346.4618 | 6AD2 | 01110101
118 | 3.6368 | 1213.7143 | 0.72279 | 23683.8193 | 5C83 | 01110110
119 | 3.6676 | 1224 | 0.58779 | 19259.9594 | 4B3B | 01110111
120 | 3.6984 | 1234.2857 | 0.43388 | 14217.0685 | 3789 | 01111000
121 | 3.7292 | 1244.5714 | 0.26604 | 8717.2293 | 220D | 01111001
122 | 3.76 | 1254.8571 | 0.089639 | 2937.2112 | 0B79 | 01111010
123 | 3.7909 | 1265.1429 | -0.089639 | 62596.7888 | F484 | 01111011
124 | 3.8217 | 1275.4286 | -0.26604 | 56816.7707 | DDF0 | 01111100
125 | 3.8525 | 1285.7143 | -0.43388 | 51316.9315 | C874 | 01111101
126 | 3.8833 | 1296 | -0.58779 | 46274.0406 | B4C2 | 01111110
127 | 3.9141 | 1306.2857 | -0.72279 | 41850.1807 | A37A | 01111111
128 | 3.945 | 1316.5714 | -0.83457 | 38187.5382 | 952B | 10000000
129 | 3.9758 | 1326.8571 | -0.91953 | 35403.8335 | 8A4B | 10000001
130 | 4.0066 | 1337.1429 | -0.97493 | 33588.5371 | 8334 | 10000010
131 | 4.0374 | 1347.4286 | -0.99899 | 32799.9942 | 801F | 10000011
132 | 4.0682 | 1357.7143 | -0.99095 | 33063.5492 | 8127 | 10000100
133 | 4.0991 | 1368 | -0.95106 | 34370.7311 | 8642 | 10000101
134 | 4.1299 | 1378.2857 | -0.8806 | 36679.5262 | 8F47 | 10000110
135 | 4.1607 | 1388.5714 | -0.78183 | 39915.7278 | 9BEB | 10000111
136 | 4.1915 | 1398.8571 | -0.65794 | 43975.3218 | ABC7 | 10001000
137 | 4.2223 | 1409.1429 | -0.5129 | 48727.8294 | BE57 | 10001001
138 | 4.2532 | 1419.4286 | -0.35137 | 54020.5011 | D304 | 10001010
139 | 4.284 | 1429.7143 | -0.17856 | 59683.2262 | E923 | 10001011
140 | 4.3148 | 1440 | -8.0855e-15 | 65534 | FFFD | 10001100
141 | 4.3456 | 1450.2857 | 0.17856 | 5850.7738 | 16DA | 10001101
142 | 4.3764 | 1460.5714 | 0.35137 | 11513.4989 | 2CF9 | 10001110
143 | 4.4073 | 1470.8571 | 0.5129 | 16806.1706 | 41A6 | 10001111
144 | 4.4381 | 1481.1429 | 0.65794 | 21558.6782 | 5436 | 10010000
145 | 4.4689 | 1491.4286 | 0.78183 | 25618.2722 | 6412 | 10010001
146 | 4.4997 | 1501.7143 | 0.8806 | 28854.4738 | 70B6 | 10010010
147 | 4.5305 | 1512 | 0.95106 | 31163.2689 | 79BB | 10010011
148 | 4.5614 | 1522.2857 | 0.99095 | 32470.4508 | 7ED6 | 10010100
149 | 4.5922 | 1532.5714 | 0.99899 | 32734.0058 | 7FDE | 10010101
150 | 4.623 | 1542.8571 | 0.97493 | 31945.4629 | 7CC9 | 10010110
151 | 4.6538 | 1553.1429 | 0.91953 | 30130.1665 | 75B2 | 10010111
152 | 4.6846 | 1563.4286 | 0.83457 | 27346.4618 | 6AD2 | 10011000
153 | 4.7155 | 1573.7143 | 0.72279 | 23683.8193 | 5C83 | 10011001
154 | 4.7463 | 1584 | 0.58779 | 19259.9594 | 4B3B | 10011010
155 | 4.7771 | 1594.2857 | 0.43388 | 14217.0685 | 3789 | 10011011
156 | 4.8079 | 1604.5714 | 0.26604 | 8717.2293 | 220D | 10011100
157 | 4.8387 | 1614.8571 | 0.089639 | 2937.2112 | 0B79 | 10011101
158 | 4.8696 | 1625.1429 | -0.089639 | 62596.7888 | F484 | 10011110
159 | 4.9004 | 1635.4286 | -0.26604 | 56816.7707 | DDF0 | 10011111
160 | 4.9312 | 1645.7143 | -0.43388 | 51316.9315 | C874 | 10100000
161 | 4.962 | 1656 | -0.58779 | 46274.0406 | B4C2 | 10100001
162 | 4.9928 | 1666.2857 | -0.72279 | 41850.1807 | A37A | 10100010
163 | 5.0237 | 1676.5714 | -0.83457 | 38187.5382 | 952B | 10100011
164 | 5.0545 | 1686.8571 | -0.91953 | 35403.8335 | 8A4B | 10100100
165 | 5.0853 | 1697.1429 | -0.97493 | 33588.5371 | 8334 | 10100101
166 | 5.1161 | 1707.4286 | -0.99899 | 32799.9942 | 801F | 10100110
167 | 5.1469 | 1717.7143 | -0.99095 | 33063.5492 | 8127 | 10100111
168 | 5.1778 | 1728 | -0.95106 | 34370.7311 | 8642 | 10101000
169 | 5.2086 | 1738.2857 | -0.8806 | 36679.5262 | 8F47 | 10101001
170 | 5.2394 | 1748.5714 | -0.78183 | 39915.7278 | 9BEB | 10101010
171 | 5.2702 | 1758.8571 | -0.65794 | 43975.3218 | ABC7 | 10101011
172 | 5.301 | 1769.1429 | -0.5129 | 48727.8294 | BE57 | 10101100
173 | 5.3319 | 1779.4286 | -0.35137 | 54020.5011 | D304 | 10101101
174 | 5.3627 | 1789.7143 | -0.17856 | 59683.2262 | E923 | 10101110
175 | 5.3935 | 1800 | -4.741e-14 | 65534 | FFFD | 10101111
176 | 5.4243 | 1810.2857 | 0.17856 | 5850.7738 | 16DA | 10110000
177 | 5.4551 | 1820.5714 | 0.35137 | 11513.4989 | 2CF9 | 10110001
178 | 5.486 | 1830.8571 | 0.5129 | 16806.1706 | 41A6 | 10110010
179 | 5.5168 | 1841.1429 | 0.65794 | 21558.6782 | 5436 | 10110011
180 | 5.5476 | 1851.4286 | 0.78183 | 25618.2722 | 6412 | 10110100
181 | 5.5784 | 1861.7143 | 0.8806 | 28854.4738 | 70B6 | 10110101
182 | 5.6092 | 1872 | 0.95106 | 31163.2689 | 79BB | 10110110
183 | 5.6401 | 1882.2857 | 0.99095 | 32470.4508 | 7ED6 | 10110111
184 | 5.6709 | 1892.5714 | 0.99899 | 32734.0058 | 7FDE | 10111000
185 | 5.7017 | 1902.8571 | 0.97493 | 31945.4629 | 7CC9 | 10111001
186 | 5.7325 | 1913.1429 | 0.91953 | 30130.1665 | 75B2 | 10111010
187 | 5.7633 | 1923.4286 | 0.83457 | 27346.4618 | 6AD2 | 10111011
188 | 5.7942 | 1933.7143 | 0.72279 | 23683.8193 | 5C83 | 10111100
189 | 5.825 | 1944 | 0.58779 | 19259.9594 | 4B3B | 10111101
190 | 5.8558 | 1954.2857 | 0.43388 | 14217.0685 | 3789 | 10111110
191 | 5.8866 | 1964.5714 | 0.26604 | 8717.2293 | 220D | 10111111
192 | 5.9174 | 1974.8571 | 0.089639 | 2937.2112 | 0B79 | 11000000
193 | 5.9483 | 1985.1429 | -0.089639 | 62596.7888 | F484 | 11000001
194 | 5.9791 | 1995.4286 | -0.26604 | 56816.7707 | DDF0 | 11000010
195 | 6.0099 | 2005.7143 | -0.43388 | 51316.9315 | C874 | 11000011
196 | 6.0407 | 2016 | -0.58779 | 46274.0406 | B4C2 | 11000100
197 | 6.0715 | 2026.2857 | -0.72279 | 41850.1807 | A37A | 11000101
198 | 6.1024 | 2036.5714 | -0.83457 | 38187.5382 | 952B | 11000110
199 | 6.1332 | 2046.8571 | -0.91953 | 35403.8335 | 8A4B | 11000111
200 | 6.164 | 2057.1429 | -0.97493 | 33588.5371 | 8334 | 11001000
201 | 6.1948 | 2067.4286 | -0.99899 | 32799.9942 | 801F | 11001001
202 | 6.2256 | 2077.7143 | -0.99095 | 33063.5492 | 8127 | 11001010
203 | 6.2565 | 2088 | -0.95106 | 34370.7311 | 8642 | 11001011
204 | 6.2873 | 2098.2857 | -0.8806 | 36679.5262 | 8F47 | 11001100
205 | 6.3181 | 2108.5714 | -0.78183 | 39915.7278 | 9BEB | 11001101
206 | 6.3489 | 2118.8571 | -0.65794 | 43975.3218 | ABC7 | 11001110
207 | 6.3797 | 2129.1429 | -0.5129 | 48727.8294 | BE57 | 11001111
208 | 6.4106 | 2139.4286 | -0.35137 | 54020.5011 | D304 | 11010000
209 | 6.4414 | 2149.7143 | -0.17856 | 59683.2262 | E923 | 11010001
210 | 6.4722 | 2160 | -8.6735e-14 | 65534 | FFFD | 11010010
211 | 6.503 | 2170.2857 | 0.17856 | 5850.7738 | 16DA | 11010011
212 | 6.5338 | 2180.5714 | 0.35137 | 11513.4989 | 2CF9 | 11010100
213 | 6.5647 | 2190.8571 | 0.5129 | 16806.1706 | 41A6 | 11010101
214 | 6.5955 | 2201.1429 | 0.65794 | 21558.6782 | 5436 | 11010110
215 | 6.6263 | 2211.4286 | 0.78183 | 25618.2722 | 6412 | 11010111
216 | 6.6571 | 2221.7143 | 0.8806 | 28854.4738 | 70B6 | 11011000
217 | 6.6879 | 2232 | 0.95106 | 31163.2689 | 79BB | 11011001
218 | 6.7188 | 2242.2857 | 0.99095 | 32470.4508 | 7ED6 | 11011010
219 | 6.7496 | 2252.5714 | 0.99899 | 32734.0058 | 7FDE | 11011011
220 | 6.7804 | 2262.8571 | 0.97493 | 31945.4629 | 7CC9 | 11011100
221 | 6.8112 | 2273.1429 | 0.91953 | 30130.1665 | 75B2 | 11011101
222 | 6.842 | 2283.4286 | 0.83457 | 27346.4618 | 6AD2 | 11011110
223 | 6.8729 | 2293.7143 | 0.72279 | 23683.8193 | 5C83 | 11011111
224 | 6.9037 | 2304 | 0.58779 | 19259.9594 | 4B3B | 11100000
225 | 6.9345 | 2314.2857 | 0.43388 | 14217.0685 | 3789 | 11100001
226 | 6.9653 | 2324.5714 | 0.26604 | 8717.2293 | 220D | 11100010
227 | 6.9961 | 2334.8571 | 0.089639 | 2937.2112 | 0B79 | 11100011
228 | 7.027 | 2345.1429 | -0.089639 | 62596.7888 | F484 | 11100100
229 | 7.0578 | 2355.4286 | -0.26604 | 56816.7707 | DDF0 | 11100101
230 | 7.0886 | 2365.7143 | -0.43388 | 51316.9315 | C874 | 11100110
231 | 7.1194 | 2376 | -0.58779 | 46274.0406 | B4C2 | 11100111
232 | 7.1502 | 2386.2857 | -0.72279 | 41850.1807 | A37A | 11101000
233 | 7.1811 | 2396.5714 | -0.83457 | 38187.5382 | 952B | 11101001
234 | 7.2119 | 2406.8571 | -0.91953 | 35403.8335 | 8A4B | 11101010
235 | 7.2427 | 2417.1429 | -0.97493 | 33588.5371 | 8334 | 11101011
236 | 7.2735 | 2427.4286 | -0.99899 | 32799.9942 | 801F | 11101100
237 | 7.3043 | 2437.7143 | -0.99095 | 33063.5492 | 8127 | 11101101
238 | 7.3352 | 2448 | -0.95106 | 34370.7311 | 8642 | 11101110
239 | 7.366 | 2458.2857 | -0.8806 | 36679.5262 | 8F47 | 11101111
240 | 7.3968 | 2468.5714 | -0.78183 | 39915.7278 | 9BEB | 11110000
241 | 7.4276 | 2478.8571 | -0.65794 | 43975.3218 | ABC7 | 11110001
242 | 7.4584 | 2489.1429 | -0.5129 | 48727.8294 | BE57 | 11110010
243 | 7.4893 | 2499.4286 | -0.35137 | 54020.5011 | D304 | 11110011
244 | 7.5201 | 2509.7143 | -0.17856 | 59683.2262 | E923 | 11110100
245 | 7.5509 | 2520 | -1.2961e-13 | 65534 | FFFD | 11110101
246 | 7.5817 | 2530.2857 | 0.17856 | 5850.7738 | 16DA | 11110110
247 | 7.6125 | 2540.5714 | 0.35137 | 11513.4989 | 2CF9 | 11110111

## B5
step # (decimal) | Time (ms) | Angles | sin(Angle) | New Value (Dec) | New Value (Hex) | Step # (binary) | Sample Rate | 48KHz
0 | 0 | 0 | 0 | 0 | 0000 | 00000000
1 | 0.03082 | 10.9091 | 0.18925 | 6201.1955 | 1839 | 00000001
2 | 0.06164 | 21.8182 | 0.37166 | 12178.2637 | 2F92 | 00000010 |  |  | Output freq (hz) | 987.767
3 | 0.09246 | 32.7273 | 0.54064 | 17715.1777 | 4533 | 00000011 |  |  | Output period (s) | 0.0010124
4 | 0.12328 | 43.6364 | 0.69008 | 22611.819 | 5853 | 00000100 |  |  | Output period (ms) | 1.0124
5 | 0.1541 | 54.5455 | 0.81458 | 26691.2102 | 6843 | 00000101
6 | 0.18492 | 65.4545 | 0.90963 | 29805.9116 | 746D | 00000110 |  |  | # of samples | 33
7 | 0.21574 | 76.3636 | 0.97181 | 31843.3497 | 7C63 | 00000111
8 | 0.24656 | 87.2727 | 0.99887 | 32729.8861 | 7FD9 | 00001000
9 | 0.27738 | 98.1818 | 0.98982 | 32433.4792 | 7EB1 | 00001001
10 | 0.3082 | 109.0909 | 0.945 | 30964.8418 | 78F4 | 00001010
11 | 0.33902 | 120 | 0.86603 | 28377.0544 | 6ED9 | 00001011
12 | 0.36984 | 130.9091 | 0.75575 | 24763.6463 | 60BB | 00001100
13 | 0.40066 | 141.8182 | 0.61816 | 20255.2155 | 4F1F | 00001101
14 | 0.43148 | 152.7273 | 0.45823 | 15014.7084 | 3AA6 | 00001110
15 | 0.4623 | 163.6364 | 0.28173 | 9231.5307 | 240F | 00001111
16 | 0.49312 | 174.5455 | 0.095056 | 3114.7014 | 0C2A | 00010000
17 | 0.52394 | 185.4545 | -0.095056 | 62419.2986 | F3D3 | 00010001
18 | 0.55476 | 196.3636 | -0.28173 | 56302.4693 | DBEE | 00010010
19 | 0.58558 | 207.2727 | -0.45823 | 50519.2916 | C557 | 00010011
20 | 0.6164 | 218.1818 | -0.61816 | 45278.7845 | B0DE | 00010100
21 | 0.64722 | 229.0909 | -0.75575 | 40770.3537 | 9F42 | 00010101
22 | 0.67804 | 240 | -0.86603 | 37156.9456 | 9124 | 00010110
23 | 0.70886 | 250.9091 | -0.945 | 34569.1582 | 8709 | 00010111
24 | 0.73968 | 261.8182 | -0.98982 | 33100.5208 | 814C | 00011000
25 | 0.7705 | 272.7273 | -0.99887 | 32804.1139 | 8024 | 00011001
26 | 0.80132 | 283.6364 | -0.97181 | 33690.6503 | 839A | 00011010
27 | 0.83214 | 294.5455 | -0.90963 | 35728.0884 | 8B90 | 00011011
28 | 0.86296 | 305.4545 | -0.81458 | 38842.7898 | 97BA | 00011100
29 | 0.89378 | 316.3636 | -0.69008 | 42922.181 | A7AA | 00011101
30 | 0.9246 | 327.2727 | -0.54064 | 47818.8223 | BACA | 00011110
31 | 0.95542 | 338.1818 | -0.37166 | 53355.7363 | D06B | 00011111
32 | 0.98624 | 349.0909 | -0.18925 | 59332.8045 | E7C4 | 00100000
33 | 1.0171 | 360 | 4.1959e-15 | 1.3749e-10 | 0000 | 00100001
34 | 1.0479 | 370.9091 | 0.18925 | 6201.1955 | 1839 | 00100010
35 | 1.0787 | 381.8182 | 0.37166 | 12178.2637 | 2F92 | 00100011
36 | 1.1095 | 392.7273 | 0.54064 | 17715.1777 | 4533 | 00100100
37 | 1.1403 | 403.6364 | 0.69008 | 22611.819 | 5853 | 00100101
38 | 1.1712 | 414.5455 | 0.81458 | 26691.2102 | 6843 | 00100110
39 | 1.202 | 425.4545 | 0.90963 | 29805.9116 | 746D | 00100111
40 | 1.2328 | 436.3636 | 0.97181 | 31843.3497 | 7C63 | 00101000
41 | 1.2636 | 447.2727 | 0.99887 | 32729.8861 | 7FD9 | 00101001
42 | 1.2944 | 458.1818 | 0.98982 | 32433.4792 | 7EB1 | 00101010
43 | 1.3253 | 469.0909 | 0.945 | 30964.8418 | 78F4 | 00101011
44 | 1.3561 | 480 | 0.86603 | 28377.0544 | 6ED9 | 00101100
45 | 1.3869 | 490.9091 | 0.75575 | 24763.6463 | 60BB | 00101101
46 | 1.4177 | 501.8182 | 0.61816 | 20255.2155 | 4F1F | 00101110
47 | 1.4485 | 512.7273 | 0.45823 | 15014.7084 | 3AA6 | 00101111
48 | 1.4794 | 523.6364 | 0.28173 | 9231.5307 | 240F | 00110000
49 | 1.5102 | 534.5455 | 0.095056 | 3114.7014 | 0C2A | 00110001
50 | 1.541 | 545.4545 | -0.095056 | 62419.2986 | F3D3 | 00110010
51 | 1.5718 | 556.3636 | -0.28173 | 56302.4693 | DBEE | 00110011
52 | 1.6026 | 567.2727 | -0.45823 | 50519.2916 | C557 | 00110100
53 | 1.6335 | 578.1818 | -0.61816 | 45278.7845 | B0DE | 00110101
54 | 1.6643 | 589.0909 | -0.75575 | 40770.3537 | 9F42 | 00110110
55 | 1.6951 | 600 | -0.86603 | 37156.9456 | 9124 | 00110111
56 | 1.7259 | 610.9091 | -0.945 | 34569.1582 | 8709 | 00111000
57 | 1.7567 | 621.8182 | -0.98982 | 33100.5208 | 814C | 00111001
58 | 1.7876 | 632.7273 | -0.99887 | 32804.1139 | 8024 | 00111010
59 | 1.8184 | 643.6364 | -0.97181 | 33690.6503 | 839A | 00111011
60 | 1.8492 | 654.5455 | -0.90963 | 35728.0884 | 8B90 | 00111100
61 | 1.88 | 665.4545 | -0.81458 | 38842.7898 | 97BA | 00111101
62 | 1.9108 | 676.3636 | -0.69008 | 42922.181 | A7AA | 00111110
63 | 1.9417 | 687.2727 | -0.54064 | 47818.8223 | BACA | 00111111
64 | 1.9725 | 698.1818 | -0.37166 | 53355.7363 | D06B | 01000000
65 | 2.0033 | 709.0909 | -0.18925 | 59332.8045 | E7C4 | 01000001
66 | 2.0341 | 720 | -4.9006e-16 | 65534 | FFFD | 01000010
67 | 2.0649 | 730.9091 | 0.18925 | 6201.1955 | 1839 | 01000011
68 | 2.0958 | 741.8182 | 0.37166 | 12178.2637 | 2F92 | 01000100
69 | 2.1266 | 752.7273 | 0.54064 | 17715.1777 | 4533 | 01000101
70 | 2.1574 | 763.6364 | 0.69008 | 22611.819 | 5853 | 01000110
71 | 2.1882 | 774.5455 | 0.81458 | 26691.2102 | 6843 | 01000111
72 | 2.219 | 785.4545 | 0.90963 | 29805.9116 | 746D | 01001000
73 | 2.2499 | 796.3636 | 0.97181 | 31843.3497 | 7C63 | 01001001
74 | 2.2807 | 807.2727 | 0.99887 | 32729.8861 | 7FD9 | 01001010
75 | 2.3115 | 818.1818 | 0.98982 | 32433.4792 | 7EB1 | 01001011
76 | 2.3423 | 829.0909 | 0.945 | 30964.8418 | 78F4 | 01001100
77 | 2.3731 | 840 | 0.86603 | 28377.0544 | 6ED9 | 01001101
78 | 2.404 | 850.9091 | 0.75575 | 24763.6463 | 60BB | 01001110
79 | 2.4348 | 861.8182 | 0.61816 | 20255.2155 | 4F1F | 01001111
80 | 2.4656 | 872.7273 | 0.45823 | 15014.7084 | 3AA6 | 01010000
81 | 2.4964 | 883.6364 | 0.28173 | 9231.5307 | 240F | 01010001
82 | 2.5272 | 894.5455 | 0.095056 | 3114.7014 | 0C2A | 01010010
83 | 2.5581 | 905.4545 | -0.095056 | 62419.2986 | F3D3 | 01010011
84 | 2.5889 | 916.3636 | -0.28173 | 56302.4693 | DBEE | 01010100
85 | 2.6197 | 927.2727 | -0.45823 | 50519.2916 | C557 | 01010101
86 | 2.6505 | 938.1818 | -0.61816 | 45278.7845 | B0DE | 01010110
87 | 2.6813 | 949.0909 | -0.75575 | 40770.3537 | 9F42 | 01010111
88 | 2.7122 | 960 | -0.86603 | 37156.9456 | 9124 | 01011000
89 | 2.743 | 970.9091 | -0.945 | 34569.1582 | 8709 | 01011001
90 | 2.7738 | 981.8182 | -0.98982 | 33100.5208 | 814C | 01011010
91 | 2.8046 | 992.7273 | -0.99887 | 32804.1139 | 8024 | 01011011
92 | 2.8354 | 1003.6364 | -0.97181 | 33690.6503 | 839A | 01011100
93 | 2.8663 | 1014.5455 | -0.90963 | 35728.0884 | 8B90 | 01011101
94 | 2.8971 | 1025.4545 | -0.81458 | 38842.7898 | 97BA | 01011110
95 | 2.9279 | 1036.3636 | -0.69008 | 42922.181 | A7AA | 01011111
96 | 2.9587 | 1047.2727 | -0.54064 | 47818.8223 | BACA | 01100000
97 | 2.9895 | 1058.1818 | -0.37166 | 53355.7363 | D06B | 01100001
98 | 3.0204 | 1069.0909 | -0.18925 | 59332.8045 | E7C4 | 01100010
99 | 3.0512 | 1080 | -7.8405e-15 | 65534 | FFFD | 01100011
100 | 3.082 | 1090.9091 | 0.18925 | 6201.1955 | 1839 | 01100100
101 | 3.1128 | 1101.8182 | 0.37166 | 12178.2637 | 2F92 | 01100101
102 | 3.1436 | 1112.7273 | 0.54064 | 17715.1777 | 4533 | 01100110
103 | 3.1745 | 1123.6364 | 0.69008 | 22611.819 | 5853 | 01100111
104 | 3.2053 | 1134.5455 | 0.81458 | 26691.2102 | 6843 | 01101000
105 | 3.2361 | 1145.4545 | 0.90963 | 29805.9116 | 746D | 01101001
106 | 3.2669 | 1156.3636 | 0.97181 | 31843.3497 | 7C63 | 01101010
107 | 3.2977 | 1167.2727 | 0.99887 | 32729.8861 | 7FD9 | 01101011
108 | 3.3286 | 1178.1818 | 0.98982 | 32433.4792 | 7EB1 | 01101100
109 | 3.3594 | 1189.0909 | 0.945 | 30964.8418 | 78F4 | 01101101
110 | 3.3902 | 1200 | 0.86603 | 28377.0544 | 6ED9 | 01101110
111 | 3.421 | 1210.9091 | 0.75575 | 24763.6463 | 60BB | 01101111
112 | 3.4518 | 1221.8182 | 0.61816 | 20255.2155 | 4F1F | 01110000
113 | 3.4827 | 1232.7273 | 0.45823 | 15014.7084 | 3AA6 | 01110001
114 | 3.5135 | 1243.6364 | 0.28173 | 9231.5307 | 240F | 01110010
115 | 3.5443 | 1254.5455 | 0.095056 | 3114.7014 | 0C2A | 01110011
116 | 3.5751 | 1265.4545 | -0.095056 | 62419.2986 | F3D3 | 01110100
117 | 3.6059 | 1276.3636 | -0.28173 | 56302.4693 | DBEE | 01110101
118 | 3.6368 | 1287.2727 | -0.45823 | 50519.2916 | C557 | 01110110
119 | 3.6676 | 1298.1818 | -0.61816 | 45278.7845 | B0DE | 01110111
120 | 3.6984 | 1309.0909 | -0.75575 | 40770.3537 | 9F42 | 01111000
121 | 3.7292 | 1320 | -0.86603 | 37156.9456 | 9124 | 01111001
122 | 3.76 | 1330.9091 | -0.945 | 34569.1582 | 8709 | 01111010
123 | 3.7909 | 1341.8182 | -0.98982 | 33100.5208 | 814C | 01111011
124 | 3.8217 | 1352.7273 | -0.99887 | 32804.1139 | 8024 | 01111100
125 | 3.8525 | 1363.6364 | -0.97181 | 33690.6503 | 839A | 01111101
126 | 3.8833 | 1374.5455 | -0.90963 | 35728.0884 | 8B90 | 01111110
127 | 3.9141 | 1385.4545 | -0.81458 | 38842.7898 | 97BA | 01111111
128 | 3.945 | 1396.3636 | -0.69008 | 42922.181 | A7AA | 10000000
129 | 3.9758 | 1407.2727 | -0.54064 | 47818.8223 | BACA | 10000001
130 | 4.0066 | 1418.1818 | -0.37166 | 53355.7363 | D06B | 10000010
131 | 4.0374 | 1429.0909 | -0.18925 | 59332.8045 | E7C4 | 10000011
132 | 4.0682 | 1440 | 3.81e-14 | 1.2484e-09 | 0000 | 10000100
133 | 4.0991 | 1450.9091 | 0.18925 | 6201.1955 | 1839 | 10000101
134 | 4.1299 | 1461.8182 | 0.37166 | 12178.2637 | 2F92 | 10000110
135 | 4.1607 | 1472.7273 | 0.54064 | 17715.1777 | 4533 | 10000111
136 | 4.1915 | 1483.6364 | 0.69008 | 22611.819 | 5853 | 10001000
137 | 4.2223 | 1494.5455 | 0.81458 | 26691.2102 | 6843 | 10001001
138 | 4.2532 | 1505.4545 | 0.90963 | 29805.9116 | 746D | 10001010
139 | 4.284 | 1516.3636 | 0.97181 | 31843.3497 | 7C63 | 10001011
140 | 4.3148 | 1527.2727 | 0.99887 | 32729.8861 | 7FD9 | 10001100
141 | 4.3456 | 1538.1818 | 0.98982 | 32433.4792 | 7EB1 | 10001101
142 | 4.3764 | 1549.0909 | 0.945 | 30964.8418 | 78F4 | 10001110
143 | 4.4073 | 1560 | 0.86603 | 28377.0544 | 6ED9 | 10001111
144 | 4.4381 | 1570.9091 | 0.75575 | 24763.6463 | 60BB | 10010000
145 | 4.4689 | 1581.8182 | 0.61816 | 20255.2155 | 4F1F | 10010001
146 | 4.4997 | 1592.7273 | 0.45823 | 15014.7084 | 3AA6 | 10010010
147 | 4.5305 | 1603.6364 | 0.28173 | 9231.5307 | 240F | 10010011
148 | 4.5614 | 1614.5455 | 0.095056 | 3114.7014 | 0C2A | 10010100
149 | 4.5922 | 1625.4545 | -0.095056 | 62419.2986 | F3D3 | 10010101
150 | 4.623 | 1636.3636 | -0.28173 | 56302.4693 | DBEE | 10010110
151 | 4.6538 | 1647.2727 | -0.45823 | 50519.2916 | C557 | 10010111
152 | 4.6846 | 1658.1818 | -0.61816 | 45278.7845 | B0DE | 10011000
153 | 4.7155 | 1669.0909 | -0.75575 | 40770.3537 | 9F42 | 10011001
154 | 4.7463 | 1680 | -0.86603 | 37156.9456 | 9124 | 10011010
155 | 4.7771 | 1690.9091 | -0.945 | 34569.1582 | 8709 | 10011011
156 | 4.8079 | 1701.8182 | -0.98982 | 33100.5208 | 814C | 10011100
157 | 4.8387 | 1712.7273 | -0.99887 | 32804.1139 | 8024 | 10011101
158 | 4.8696 | 1723.6364 | -0.97181 | 33690.6503 | 839A | 10011110
159 | 4.9004 | 1734.5455 | -0.90963 | 35728.0884 | 8B90 | 10011111
160 | 4.9312 | 1745.4545 | -0.81458 | 38842.7898 | 97BA | 10100000
161 | 4.962 | 1756.3636 | -0.69008 | 42922.181 | A7AA | 10100001
162 | 4.9928 | 1767.2727 | -0.54064 | 47818.8223 | BACA | 10100010
163 | 5.0237 | 1778.1818 | -0.37166 | 53355.7363 | D06B | 10100011
164 | 5.0545 | 1789.0909 | -0.18925 | 59332.8045 | E7C4 | 10100100
165 | 5.0853 | 1800 | 8.7593e-14 | 2.8701e-09 | 0000 | 10100101
166 | 5.1161 | 1810.9091 | 0.18925 | 6201.1955 | 1839 | 10100110
167 | 5.1469 | 1821.8182 | 0.37166 | 12178.2637 | 2F92 | 10100111
168 | 5.1778 | 1832.7273 | 0.54064 | 17715.1777 | 4533 | 10101000
169 | 5.2086 | 1843.6364 | 0.69008 | 22611.819 | 5853 | 10101001
170 | 5.2394 | 1854.5455 | 0.81458 | 26691.2102 | 6843 | 10101010
171 | 5.2702 | 1865.4545 | 0.90963 | 29805.9116 | 746D | 10101011
172 | 5.301 | 1876.3636 | 0.97181 | 31843.3497 | 7C63 | 10101100
173 | 5.3319 | 1887.2727 | 0.99887 | 32729.8861 | 7FD9 | 10101101
174 | 5.3627 | 1898.1818 | 0.98982 | 32433.4792 | 7EB1 | 10101110
175 | 5.3935 | 1909.0909 | 0.945 | 30964.8418 | 78F4 | 10101111
176 | 5.4243 | 1920 | 0.86603 | 28377.0544 | 6ED9 | 10110000
177 | 5.4551 | 1930.9091 | 0.75575 | 24763.6463 | 60BB | 10110001
178 | 5.486 | 1941.8182 | 0.61816 | 20255.2155 | 4F1F | 10110010
179 | 5.5168 | 1952.7273 | 0.45823 | 15014.7084 | 3AA6 | 10110011
180 | 5.5476 | 1963.6364 | 0.28173 | 9231.5307 | 240F | 10110100
181 | 5.5784 | 1974.5455 | 0.095056 | 3114.7014 | 0C2A | 10110101
182 | 5.6092 | 1985.4545 | -0.095056 | 62419.2986 | F3D3 | 10110110
183 | 5.6401 | 1996.3636 | -0.28173 | 56302.4693 | DBEE | 10110111
184 | 5.6709 | 2007.2727 | -0.45823 | 50519.2916 | C557 | 10111000
185 | 5.7017 | 2018.1818 | -0.61816 | 45278.7845 | B0DE | 10111001
186 | 5.7325 | 2029.0909 | -0.75575 | 40770.3537 | 9F42 | 10111010
187 | 5.7633 | 2040 | -0.86603 | 37156.9456 | 9124 | 10111011
188 | 5.7942 | 2050.9091 | -0.945 | 34569.1582 | 8709 | 10111100
189 | 5.825 | 2061.8182 | -0.98982 | 33100.5208 | 814C | 10111101
190 | 5.8558 | 2072.7273 | -0.99887 | 32804.1139 | 8024 | 10111110
191 | 5.8866 | 2083.6364 | -0.97181 | 33690.6503 | 839A | 10111111
192 | 5.9174 | 2094.5455 | -0.90963 | 35728.0884 | 8B90 | 11000000
193 | 5.9483 | 2105.4545 | -0.81458 | 38842.7898 | 97BA | 11000001
194 | 5.9791 | 2116.3636 | -0.69008 | 42922.181 | A7AA | 11000010
195 | 6.0099 | 2127.2727 | -0.54064 | 47818.8223 | BACA | 11000011
196 | 6.0407 | 2138.1818 | -0.37166 | 53355.7363 | D06B | 11000100
197 | 6.0715 | 2149.0909 | -0.18925 | 59332.8045 | E7C4 | 11000101
198 | 6.1024 | 2160 | 1.3353e-13 | 4.3755e-09 | 0000 | 11000110
199 | 6.1332 | 2170.9091 | 0.18925 | 6201.1955 | 1839 | 11000111
200 | 6.164 | 2181.8182 | 0.37166 | 12178.2637 | 2F92 | 11001000
201 | 6.1948 | 2192.7273 | 0.54064 | 17715.1777 | 4533 | 11001001
202 | 6.2256 | 2203.6364 | 0.69008 | 22611.819 | 5853 | 11001010
203 | 6.2565 | 2214.5455 | 0.81458 | 26691.2102 | 6843 | 11001011
204 | 6.2873 | 2225.4545 | 0.90963 | 29805.9116 | 746D | 11001100
205 | 6.3181 | 2236.3636 | 0.97181 | 31843.3497 | 7C63 | 11001101
206 | 6.3489 | 2247.2727 | 0.99887 | 32729.8861 | 7FD9 | 11001110
207 | 6.3797 | 2258.1818 | 0.98982 | 32433.4792 | 7EB1 | 11001111
208 | 6.4106 | 2269.0909 | 0.945 | 30964.8418 | 78F4 | 11010000
209 | 6.4414 | 2280 | 0.86603 | 28377.0544 | 6ED9 | 11010001
210 | 6.4722 | 2290.9091 | 0.75575 | 24763.6463 | 60BB | 11010010
211 | 6.503 | 2301.8182 | 0.61816 | 20255.2155 | 4F1F | 11010011
212 | 6.5338 | 2312.7273 | 0.45823 | 15014.7084 | 3AA6 | 11010100
213 | 6.5647 | 2323.6364 | 0.28173 | 9231.5307 | 240F | 11010101
214 | 6.5955 | 2334.5455 | 0.095056 | 3114.7014 | 0C2A | 11010110
215 | 6.6263 | 2345.4545 | -0.095056 | 62419.2986 | F3D3 | 11010111
216 | 6.6571 | 2356.3636 | -0.28173 | 56302.4693 | DBEE | 11011000
217 | 6.6879 | 2367.2727 | -0.45823 | 50519.2916 | C557 | 11011001
218 | 6.7188 | 2378.1818 | -0.61816 | 45278.7845 | B0DE | 11011010
219 | 6.7496 | 2389.0909 | -0.75575 | 40770.3537 | 9F42 | 11011011
220 | 6.7804 | 2400 | -0.86603 | 37156.9456 | 9124 | 11011100
221 | 6.8112 | 2410.9091 | -0.945 | 34569.1582 | 8709 | 11011101
222 | 6.842 | 2421.8182 | -0.98982 | 33100.5208 | 814C | 11011110
223 | 6.8729 | 2432.7273 | -0.99887 | 32804.1139 | 8024 | 11011111
224 | 6.9037 | 2443.6364 | -0.97181 | 33690.6503 | 839A | 11100000
225 | 6.9345 | 2454.5455 | -0.90963 | 35728.0884 | 8B90 | 11100001
226 | 6.9653 | 2465.4545 | -0.81458 | 38842.7898 | 97BA | 11100010
227 | 6.9961 | 2476.3636 | -0.69008 | 42922.181 | A7AA | 11100011
228 | 7.027 | 2487.2727 | -0.54064 | 47818.8223 | BACA | 11100100
229 | 7.0578 | 2498.1818 | -0.37166 | 53355.7363 | D06B | 11100101
230 | 7.0886 | 2509.0909 | -0.18925 | 59332.8045 | E7C4 | 11100110
231 | 7.1194 | 2520 | 1.8303e-13 | 5.9972e-09 | 0000 | 11100111
232 | 7.1502 | 2530.9091 | 0.18925 | 6201.1955 | 1839 | 11101000
233 | 7.1811 | 2541.8182 | 0.37166 | 12178.2637 | 2F92 | 11101001
234 | 7.2119 | 2552.7273 | 0.54064 | 17715.1777 | 4533 | 11101010
235 | 7.2427 | 2563.6364 | 0.69008 | 22611.819 | 5853 | 11101011
236 | 7.2735 | 2574.5455 | 0.81458 | 26691.2102 | 6843 | 11101100
237 | 7.3043 | 2585.4545 | 0.90963 | 29805.9116 | 746D | 11101101
238 | 7.3352 | 2596.3636 | 0.97181 | 31843.3497 | 7C63 | 11101110
239 | 7.366 | 2607.2727 | 0.99887 | 32729.8861 | 7FD9 | 11101111
240 | 7.3968 | 2618.1818 | 0.98982 | 32433.4792 | 7EB1 | 11110000
241 | 7.4276 | 2629.0909 | 0.945 | 30964.8418 | 78F4 | 11110001
242 | 7.4584 | 2640 | 0.86603 | 28377.0544 | 6ED9 | 11110010
243 | 7.4893 | 2650.9091 | 0.75575 | 24763.6463 | 60BB | 11110011
244 | 7.5201 | 2661.8182 | 0.61816 | 20255.2155 | 4F1F | 11110100
245 | 7.5509 | 2672.7273 | 0.45823 | 15014.7084 | 3AA6 | 11110101
246 | 7.5817 | 2683.6364 | 0.28173 | 9231.5307 | 240F | 11110110
247 | 7.6125 | 2694.5455 | 0.095056 | 3114.7014 | 0C2A | 11110111

## C6
step # (decimal) | Time (ms) | Angles | sin(Angle) | New Value (Dec) | New Value (Hex) | Step # (binary) | Sample Rate | 48KHz
0 | 0 | 0 | 0 | 0 | 0000 | 00000000
1 | 0.03082 | 11.6129 | 0.2013 | 6595.9486 | 19C3 | 00000001
2 | 0.06164 | 23.2258 | 0.39436 | 12921.8583 | 3279 | 00000010 |  |  | Output freq (hz) | 1046.5
3 | 0.09246 | 34.8387 | 0.57127 | 18718.7456 | 491E | 00000011 |  |  | Output period (s) | 0.00095557
4 | 0.12328 | 46.4516 | 0.72479 | 23749.2853 | 5CC5 | 00000100 |  |  | Output period (ms) | 0.95557
5 | 0.1541 | 58.0645 | 0.84864 | 27807.5264 | 6C9F | 00000101
6 | 0.18492 | 69.6774 | 0.93775 | 30727.3241 | 7807 | 00000110 |  |  | # of samples | 31
7 | 0.21574 | 81.2903 | 0.98847 | 32389.1416 | 7E85 | 00000111
8 | 0.24656 | 92.9032 | 0.99872 | 32724.9438 | 7FD4 | 00001000
9 | 0.27738 | 104.5161 | 0.96808 | 31720.983 | 7BE8 | 00001001
10 | 0.3082 | 116.129 | 0.8978 | 29418.3613 | 72EA | 00001010
11 | 0.33902 | 127.7419 | 0.79078 | 25911.3486 | 6537 | 00001011
12 | 0.36984 | 139.3548 | 0.65137 | 21343.5221 | 535F | 00001100
13 | 0.40066 | 150.9677 | 0.4853 | 15901.8894 | 3E1D | 00001101
14 | 0.43148 | 162.5806 | 0.29936 | 9809.2315 | 2651 | 00001110
15 | 0.4623 | 174.1935 | 0.10117 | 3314.9824 | 0CF2 | 00001111
16 | 0.49312 | 185.8065 | -0.10117 | 62219.0176 | F30B | 00010000
17 | 0.52394 | 197.4194 | -0.29936 | 55724.7685 | D9AC | 00010001
18 | 0.55476 | 209.0323 | -0.4853 | 49632.1106 | C1E0 | 00010010
19 | 0.58558 | 220.6452 | -0.65137 | 44190.4779 | AC9E | 00010011
20 | 0.6164 | 232.2581 | -0.79078 | 39622.6514 | 9AC6 | 00010100
21 | 0.64722 | 243.871 | -0.8978 | 36115.6387 | 8D13 | 00010101
22 | 0.67804 | 255.4839 | -0.96808 | 33813.017 | 8415 | 00010110
23 | 0.70886 | 267.0968 | -0.99872 | 32809.0562 | 8029 | 00010111
24 | 0.73968 | 278.7097 | -0.98847 | 33144.8584 | 8178 | 00011000
25 | 0.7705 | 290.3226 | -0.93775 | 34806.6759 | 87F6 | 00011001
26 | 0.80132 | 301.9355 | -0.84864 | 37726.4736 | 935E | 00011010
27 | 0.83214 | 313.5484 | -0.72479 | 41784.7147 | A338 | 00011011
28 | 0.86296 | 325.1613 | -0.57127 | 46815.2544 | B6DF | 00011100
29 | 0.89378 | 336.7742 | -0.39436 | 52612.1417 | CD84 | 00011101
30 | 0.9246 | 348.3871 | -0.2013 | 58938.0514 | E63A | 00011110
31 | 0.95542 | 360 | 3.3077e-15 | 1.0838e-10 | 0000 | 00011111
32 | 0.98624 | 371.6129 | 0.2013 | 6595.9486 | 19C3 | 00100000
33 | 1.0171 | 383.2258 | 0.39436 | 12921.8583 | 3279 | 00100001
34 | 1.0479 | 394.8387 | 0.57127 | 18718.7456 | 491E | 00100010
35 | 1.0787 | 406.4516 | 0.72479 | 23749.2853 | 5CC5 | 00100011
36 | 1.1095 | 418.0645 | 0.84864 | 27807.5264 | 6C9F | 00100100
37 | 1.1403 | 429.6774 | 0.93775 | 30727.3241 | 7807 | 00100101
38 | 1.1712 | 441.2903 | 0.98847 | 32389.1416 | 7E85 | 00100110
39 | 1.202 | 452.9032 | 0.99872 | 32724.9438 | 7FD4 | 00100111
40 | 1.2328 | 464.5161 | 0.96808 | 31720.983 | 7BE8 | 00101000
41 | 1.2636 | 476.129 | 0.8978 | 29418.3613 | 72EA | 00101001
42 | 1.2944 | 487.7419 | 0.79078 | 25911.3486 | 6537 | 00101010
43 | 1.3253 | 499.3548 | 0.65137 | 21343.5221 | 535F | 00101011
44 | 1.3561 | 510.9677 | 0.4853 | 15901.8894 | 3E1D | 00101100
45 | 1.3869 | 522.5806 | 0.29936 | 9809.2315 | 2651 | 00101101
46 | 1.4177 | 534.1935 | 0.10117 | 3314.9824 | 0CF2 | 00101110
47 | 1.4485 | 545.8065 | -0.10117 | 62219.0176 | F30B | 00101111
48 | 1.4794 | 557.4194 | -0.29936 | 55724.7685 | D9AC | 00110000
49 | 1.5102 | 569.0323 | -0.4853 | 49632.1106 | C1E0 | 00110001
50 | 1.541 | 580.6452 | -0.65137 | 44190.4779 | AC9E | 00110010
51 | 1.5718 | 592.2581 | -0.79078 | 39622.6514 | 9AC6 | 00110011
52 | 1.6026 | 603.871 | -0.8978 | 36115.6387 | 8D13 | 00110100
53 | 1.6335 | 615.4839 | -0.96808 | 33813.017 | 8415 | 00110101
54 | 1.6643 | 627.0968 | -0.99872 | 32809.0562 | 8029 | 00110110
55 | 1.6951 | 638.7097 | -0.98847 | 33144.8584 | 8178 | 00110111
56 | 1.7259 | 650.3226 | -0.93775 | 34806.6759 | 87F6 | 00111000
57 | 1.7567 | 661.9355 | -0.84864 | 37726.4736 | 935E | 00111001
58 | 1.7876 | 673.5484 | -0.72479 | 41784.7147 | A338 | 00111010
59 | 1.8184 | 685.1613 | -0.57127 | 46815.2544 | B6DF | 00111011
60 | 1.8492 | 696.7742 | -0.39436 | 52612.1417 | CD84 | 00111100
61 | 1.88 | 708.3871 | -0.2013 | 58938.0514 | E63A | 00111101
62 | 1.9108 | 720 | 8.3917e-15 | 2.7497e-10 | 0000 | 00111110
63 | 1.9417 | 731.6129 | 0.2013 | 6595.9486 | 19C3 | 00111111
64 | 1.9725 | 743.2258 | 0.39436 | 12921.8583 | 3279 | 01000000
65 | 2.0033 | 754.8387 | 0.57127 | 18718.7456 | 491E | 01000001
66 | 2.0341 | 766.4516 | 0.72479 | 23749.2853 | 5CC5 | 01000010
67 | 2.0649 | 778.0645 | 0.84864 | 27807.5264 | 6C9F | 01000011
68 | 2.0958 | 789.6774 | 0.93775 | 30727.3241 | 7807 | 01000100
69 | 2.1266 | 801.2903 | 0.98847 | 32389.1416 | 7E85 | 01000101
70 | 2.1574 | 812.9032 | 0.99872 | 32724.9438 | 7FD4 | 01000110
71 | 2.1882 | 824.5161 | 0.96808 | 31720.983 | 7BE8 | 01000111
72 | 2.219 | 836.129 | 0.8978 | 29418.3613 | 72EA | 01001000
73 | 2.2499 | 847.7419 | 0.79078 | 25911.3486 | 6537 | 01001001
74 | 2.2807 | 859.3548 | 0.65137 | 21343.5221 | 535F | 01001010
75 | 2.3115 | 870.9677 | 0.4853 | 15901.8894 | 3E1D | 01001011
76 | 2.3423 | 882.5806 | 0.29936 | 9809.2315 | 2651 | 01001100
77 | 2.3731 | 894.1935 | 0.10117 | 3314.9824 | 0CF2 | 01001101
78 | 2.404 | 905.8065 | -0.10117 | 62219.0176 | F30B | 01001110
79 | 2.4348 | 917.4194 | -0.29936 | 55724.7685 | D9AC | 01001111
80 | 2.4656 | 929.0323 | -0.4853 | 49632.1106 | C1E0 | 01010000
81 | 2.4964 | 940.6452 | -0.65137 | 44190.4779 | AC9E | 01010001
82 | 2.5272 | 952.2581 | -0.79078 | 39622.6514 | 9AC6 | 01010010
83 | 2.5581 | 963.871 | -0.8978 | 36115.6387 | 8D13 | 01010011
84 | 2.5889 | 975.4839 | -0.96808 | 33813.017 | 8415 | 01010100
85 | 2.6197 | 987.0968 | -0.99872 | 32809.0562 | 8029 | 01010101
86 | 2.6505 | 998.7097 | -0.98847 | 33144.8584 | 8178 | 01010110
87 | 2.6813 | 1010.3226 | -0.93775 | 34806.6759 | 87F6 | 01010111
88 | 2.7122 | 1021.9355 | -0.84864 | 37726.4736 | 935E | 01011000
89 | 2.743 | 1033.5484 | -0.72479 | 41784.7147 | A338 | 01011001
90 | 2.7738 | 1045.1613 | -0.57127 | 46815.2544 | B6DF | 01011010
91 | 2.8046 | 1056.7742 | -0.39436 | 52612.1417 | CD84 | 01011011
92 | 2.8354 | 1068.3871 | -0.2013 | 58938.0514 | E63A | 01011100
93 | 2.8663 | 1080 | 2.8176e-15 | 9.2325e-11 | 0000 | 01011101
94 | 2.8971 | 1091.6129 | 0.2013 | 6595.9486 | 19C3 | 01011110
95 | 2.9279 | 1103.2258 | 0.39436 | 12921.8583 | 3279 | 01011111
96 | 2.9587 | 1114.8387 | 0.57127 | 18718.7456 | 491E | 01100000
97 | 2.9895 | 1126.4516 | 0.72479 | 23749.2853 | 5CC5 | 01100001
98 | 3.0204 | 1138.0645 | 0.84864 | 27807.5264 | 6C9F | 01100010
99 | 3.0512 | 1149.6774 | 0.93775 | 30727.3241 | 7807 | 01100011
100 | 3.082 | 1161.2903 | 0.98847 | 32389.1416 | 7E85 | 01100100
101 | 3.1128 | 1172.9032 | 0.99872 | 32724.9438 | 7FD4 | 01100101
102 | 3.1436 | 1184.5161 | 0.96808 | 31720.983 | 7BE8 | 01100110
103 | 3.1745 | 1196.129 | 0.8978 | 29418.3613 | 72EA | 01100111
104 | 3.2053 | 1207.7419 | 0.79078 | 25911.3486 | 6537 | 01101000
105 | 3.2361 | 1219.3548 | 0.65137 | 21343.5221 | 535F | 01101001
106 | 3.2669 | 1230.9677 | 0.4853 | 15901.8894 | 3E1D | 01101010
107 | 3.2977 | 1242.5806 | 0.29936 | 9809.2315 | 2651 | 01101011
108 | 3.3286 | 1254.1935 | 0.10117 | 3314.9824 | 0CF2 | 01101100
109 | 3.3594 | 1265.8065 | -0.10117 | 62219.0176 | F30B | 01101101
110 | 3.3902 | 1277.4194 | -0.29936 | 55724.7685 | D9AC | 01101110
111 | 3.421 | 1289.0323 | -0.4853 | 49632.1106 | C1E0 | 01101111
112 | 3.4518 | 1300.6452 | -0.65137 | 44190.4779 | AC9E | 01110000
113 | 3.4827 | 1312.2581 | -0.79078 | 39622.6514 | 9AC6 | 01110001
114 | 3.5135 | 1323.871 | -0.8978 | 36115.6387 | 8D13 | 01110010
115 | 3.5443 | 1335.4839 | -0.96808 | 33813.017 | 8415 | 01110011
116 | 3.5751 | 1347.0968 | -0.99872 | 32809.0562 | 8029 | 01110100
117 | 3.6059 | 1358.7097 | -0.98847 | 33144.8584 | 8178 | 01110101
118 | 3.6368 | 1370.3226 | -0.93775 | 34806.6759 | 87F6 | 01110110
119 | 3.6676 | 1381.9355 | -0.84864 | 37726.4736 | 935E | 01110111
120 | 3.6984 | 1393.5484 | -0.72479 | 41784.7147 | A338 | 01111000
121 | 3.7292 | 1405.1613 | -0.57127 | 46815.2544 | B6DF | 01111001
122 | 3.76 | 1416.7742 | -0.39436 | 52612.1417 | CD84 | 01111010
123 | 3.7909 | 1428.3871 | -0.2013 | 58938.0514 | E63A | 01111011
124 | 3.8217 | 1440 | -5.0718e-14 | 65534 | FFFD | 01111100
125 | 3.8525 | 1451.6129 | 0.2013 | 6595.9486 | 19C3 | 01111101
126 | 3.8833 | 1463.2258 | 0.39436 | 12921.8583 | 3279 | 01111110
127 | 3.9141 | 1474.8387 | 0.57127 | 18718.7456 | 491E | 01111111
128 | 3.945 | 1486.4516 | 0.72479 | 23749.2853 | 5CC5 | 10000000
129 | 3.9758 | 1498.0645 | 0.84864 | 27807.5264 | 6C9F | 10000001
130 | 4.0066 | 1509.6774 | 0.93775 | 30727.3241 | 7807 | 10000010
131 | 4.0374 | 1521.2903 | 0.98847 | 32389.1416 | 7E85 | 10000011
132 | 4.0682 | 1532.9032 | 0.99872 | 32724.9438 | 7FD4 | 10000100
133 | 4.0991 | 1544.5161 | 0.96808 | 31720.983 | 7BE8 | 10000101
134 | 4.1299 | 1556.129 | 0.8978 | 29418.3613 | 72EA | 10000110
135 | 4.1607 | 1567.7419 | 0.79078 | 25911.3486 | 6537 | 10000111
136 | 4.1915 | 1579.3548 | 0.65137 | 21343.5221 | 535F | 10001000
137 | 4.2223 | 1590.9677 | 0.4853 | 15901.8894 | 3E1D | 10001001
138 | 4.2532 | 1602.5806 | 0.29936 | 9809.2315 | 2651 | 10001010
139 | 4.284 | 1614.1935 | 0.10117 | 3314.9824 | 0CF2 | 10001011
140 | 4.3148 | 1625.8065 | -0.10117 | 62219.0176 | F30B | 10001100
141 | 4.3456 | 1637.4194 | -0.29936 | 55724.7685 | D9AC | 10001101
142 | 4.3764 | 1649.0323 | -0.4853 | 49632.1106 | C1E0 | 10001110
143 | 4.4073 | 1660.6452 | -0.65137 | 44190.4779 | AC9E | 10001111
144 | 4.4381 | 1672.2581 | -0.79078 | 39622.6514 | 9AC6 | 10010000
145 | 4.4689 | 1683.871 | -0.8978 | 36115.6387 | 8D13 | 10010001
146 | 4.4997 | 1695.4839 | -0.96808 | 33813.017 | 8415 | 10010010
147 | 4.5305 | 1707.0968 | -0.99872 | 32809.0562 | 8029 | 10010011
148 | 4.5614 | 1718.7097 | -0.98847 | 33144.8584 | 8178 | 10010100
149 | 4.5922 | 1730.3226 | -0.93775 | 34806.6759 | 87F6 | 10010101
150 | 4.623 | 1741.9355 | -0.84864 | 37726.4736 | 935E | 10010110
151 | 4.6538 | 1753.5484 | -0.72479 | 41784.7147 | A338 | 10010111
152 | 4.6846 | 1765.1613 | -0.57127 | 46815.2544 | B6DF | 10011000
153 | 4.7155 | 1776.7742 | -0.39436 | 52612.1417 | CD84 | 10011001
154 | 4.7463 | 1788.3871 | -0.2013 | 58938.0514 | E63A | 10011010
155 | 4.7771 | 1800 | -1.0781e-13 | 65534 | FFFD | 10011011
156 | 4.8079 | 1811.6129 | 0.2013 | 6595.9486 | 19C3 | 10011100
157 | 4.8387 | 1823.2258 | 0.39436 | 12921.8583 | 3279 | 10011101
158 | 4.8696 | 1834.8387 | 0.57127 | 18718.7456 | 491E | 10011110
159 | 4.9004 | 1846.4516 | 0.72479 | 23749.2853 | 5CC5 | 10011111
160 | 4.9312 | 1858.0645 | 0.84864 | 27807.5264 | 6C9F | 10100000
161 | 4.962 | 1869.6774 | 0.93775 | 30727.3241 | 7807 | 10100001
162 | 4.9928 | 1881.2903 | 0.98847 | 32389.1416 | 7E85 | 10100010
163 | 5.0237 | 1892.9032 | 0.99872 | 32724.9438 | 7FD4 | 10100011
164 | 5.0545 | 1904.5161 | 0.96808 | 31720.983 | 7BE8 | 10100100
165 | 5.0853 | 1916.129 | 0.8978 | 29418.3613 | 72EA | 10100101
166 | 5.1161 | 1927.7419 | 0.79078 | 25911.3486 | 6537 | 10100110
167 | 5.1469 | 1939.3548 | 0.65137 | 21343.5221 | 535F | 10100111
168 | 5.1778 | 1950.9677 | 0.4853 | 15901.8894 | 3E1D | 10101000
169 | 5.2086 | 1962.5806 | 0.29936 | 9809.2315 | 2651 | 10101001
170 | 5.2394 | 1974.1935 | 0.10117 | 3314.9824 | 0CF2 | 10101010
171 | 5.2702 | 1985.8065 | -0.10117 | 62219.0176 | F30B | 10101011
172 | 5.301 | 1997.4194 | -0.29936 | 55724.7685 | D9AC | 10101100
173 | 5.3319 | 2009.0323 | -0.4853 | 49632.1106 | C1E0 | 10101101
174 | 5.3627 | 2020.6452 | -0.65137 | 44190.4779 | AC9E | 10101110
175 | 5.3935 | 2032.2581 | -0.79078 | 39622.6514 | 9AC6 | 10101111
176 | 5.4243 | 2043.871 | -0.8978 | 36115.6387 | 8D13 | 10110000
177 | 5.4551 | 2055.4839 | -0.96808 | 33813.017 | 8415 | 10110001
178 | 5.486 | 2067.0968 | -0.99872 | 32809.0562 | 8029 | 10110010
179 | 5.5168 | 2078.7097 | -0.98847 | 33144.8584 | 8178 | 10110011
180 | 5.5476 | 2090.3226 | -0.93775 | 34806.6759 | 87F6 | 10110100
181 | 5.5784 | 2101.9355 | -0.84864 | 37726.4736 | 935E | 10110101
182 | 5.6092 | 2113.5484 | -0.72479 | 41784.7147 | A338 | 10110110
183 | 5.6401 | 2125.1613 | -0.57127 | 46815.2544 | B6DF | 10110111
184 | 5.6709 | 2136.7742 | -0.39436 | 52612.1417 | CD84 | 10111000
185 | 5.7017 | 2148.3871 | -0.2013 | 58938.0514 | E63A | 10111001
186 | 5.7325 | 2160 | -1.5779e-13 | 65534 | FFFD | 10111010
187 | 5.7633 | 2171.6129 | 0.2013 | 6595.9486 | 19C3 | 10111011
188 | 5.7942 | 2183.2258 | 0.39436 | 12921.8583 | 3279 | 10111100
189 | 5.825 | 2194.8387 | 0.57127 | 18718.7456 | 491E | 10111101
190 | 5.8558 | 2206.4516 | 0.72479 | 23749.2853 | 5CC5 | 10111110
191 | 5.8866 | 2218.0645 | 0.84864 | 27807.5264 | 6C9F | 10111111
192 | 5.9174 | 2229.6774 | 0.93775 | 30727.3241 | 7807 | 11000000
193 | 5.9483 | 2241.2903 | 0.98847 | 32389.1416 | 7E85 | 11000001
194 | 5.9791 | 2252.9032 | 0.99872 | 32724.9438 | 7FD4 | 11000010
195 | 6.0099 | 2264.5161 | 0.96808 | 31720.983 | 7BE8 | 11000011
196 | 6.0407 | 2276.129 | 0.8978 | 29418.3613 | 72EA | 11000100
197 | 6.0715 | 2287.7419 | 0.79078 | 25911.3486 | 6537 | 11000101
198 | 6.1024 | 2299.3548 | 0.65137 | 21343.5221 | 535F | 11000110
199 | 6.1332 | 2310.9677 | 0.4853 | 15901.8894 | 3E1D | 11000111
200 | 6.164 | 2322.5806 | 0.29936 | 9809.2315 | 2651 | 11001000
201 | 6.1948 | 2334.1935 | 0.10117 | 3314.9824 | 0CF2 | 11001001
202 | 6.2256 | 2345.8065 | -0.10117 | 62219.0176 | F30B | 11001010
203 | 6.2565 | 2357.4194 | -0.29936 | 55724.7685 | D9AC | 11001011
204 | 6.2873 | 2369.0323 | -0.4853 | 49632.1106 | C1E0 | 11001100
205 | 6.3181 | 2380.6452 | -0.65137 | 44190.4779 | AC9E | 11001101
206 | 6.3489 | 2392.2581 | -0.79078 | 39622.6514 | 9AC6 | 11001110
207 | 6.3797 | 2403.871 | -0.8978 | 36115.6387 | 8D13 | 11001111
208 | 6.4106 | 2415.4839 | -0.96808 | 33813.017 | 8415 | 11010000
209 | 6.4414 | 2427.0968 | -0.99872 | 32809.0562 | 8029 | 11010001
210 | 6.4722 | 2438.7097 | -0.98847 | 33144.8584 | 8178 | 11010010
211 | 6.503 | 2450.3226 | -0.93775 | 34806.6759 | 87F6 | 11010011
212 | 6.5338 | 2461.9355 | -0.84864 | 37726.4736 | 935E | 11010100
213 | 6.5647 | 2473.5484 | -0.72479 | 41784.7147 | A338 | 11010101
214 | 6.5955 | 2485.1613 | -0.57127 | 46815.2544 | B6DF | 11010110
215 | 6.6263 | 2496.7742 | -0.39436 | 52612.1417 | CD84 | 11010111
216 | 6.6571 | 2508.3871 | -0.2013 | 58938.0514 | E63A | 11011000
217 | 6.6879 | 2520 | -2.1488e-13 | 65534 | FFFD | 11011001
218 | 6.7188 | 2531.6129 | 0.2013 | 6595.9486 | 19C3 | 11011010
219 | 6.7496 | 2543.2258 | 0.39436 | 12921.8583 | 3279 | 11011011
220 | 6.7804 | 2554.8387 | 0.57127 | 18718.7456 | 491E | 11011100
221 | 6.8112 | 2566.4516 | 0.72479 | 23749.2853 | 5CC5 | 11011101
222 | 6.842 | 2578.0645 | 0.84864 | 27807.5264 | 6C9F | 11011110
223 | 6.8729 | 2589.6774 | 0.93775 | 30727.3241 | 7807 | 11011111
224 | 6.9037 | 2601.2903 | 0.98847 | 32389.1416 | 7E85 | 11100000
225 | 6.9345 | 2612.9032 | 0.99872 | 32724.9438 | 7FD4 | 11100001
226 | 6.9653 | 2624.5161 | 0.96808 | 31720.983 | 7BE8 | 11100010
227 | 6.9961 | 2636.129 | 0.8978 | 29418.3613 | 72EA | 11100011
228 | 7.027 | 2647.7419 | 0.79078 | 25911.3486 | 6537 | 11100100
229 | 7.0578 | 2659.3548 | 0.65137 | 21343.5221 | 535F | 11100101
230 | 7.0886 | 2670.9677 | 0.4853 | 15901.8894 | 3E1D | 11100110
231 | 7.1194 | 2682.5806 | 0.29936 | 9809.2315 | 2651 | 11100111
232 | 7.1502 | 2694.1935 | 0.10117 | 3314.9824 | 0CF2 | 11101000
233 | 7.1811 | 2705.8065 | -0.10117 | 62219.0176 | F30B | 11101001
234 | 7.2119 | 2717.4194 | -0.29936 | 55724.7685 | D9AC | 11101010
235 | 7.2427 | 2729.0323 | -0.4853 | 49632.1106 | C1E0 | 11101011
236 | 7.2735 | 2740.6452 | -0.65137 | 44190.4779 | AC9E | 11101100
237 | 7.3043 | 2752.2581 | -0.79078 | 39622.6514 | 9AC6 | 11101101
238 | 7.3352 | 2763.871 | -0.8978 | 36115.6387 | 8D13 | 11101110
239 | 7.366 | 2775.4839 | -0.96808 | 33813.017 | 8415 | 11101111
240 | 7.3968 | 2787.0968 | -0.99872 | 32809.0562 | 8029 | 11110000
241 | 7.4276 | 2798.7097 | -0.98847 | 33144.8584 | 8178 | 11110001
242 | 7.4584 | 2810.3226 | -0.93775 | 34806.6759 | 87F6 | 11110010
243 | 7.4893 | 2821.9355 | -0.84864 | 37726.4736 | 935E | 11110011
244 | 7.5201 | 2833.5484 | -0.72479 | 41784.7147 | A338 | 11110100
245 | 7.5509 | 2845.1613 | -0.57127 | 46815.2544 | B6DF | 11110101
246 | 7.5817 | 2856.7742 | -0.39436 | 52612.1417 | CD84 | 11110110
247 | 7.6125 | 2868.3871 | -0.2013 | 58938.0514 | E63A | 11110111

## C#6
step # (decimal) | Time (ms) | Angles | sin(Angle) | New Value (Dec) | New Value (Hex) | Step # (binary) | Sample Rate | 48KHz
0 | 0 | 0 | 0 | 0 | 0000 | 00000000
1 | 0.03082 | 12.4138 | 0.21497 | 7043.9364 | 1B83 | 00000001
2 | 0.06164 | 24.8276 | 0.41989 | 13758.5062 | 35BE | 00000010 |  |  | Output freq (hz) | 1108.73
3 | 0.09246 | 37.2414 | 0.60517 | 19829.7435 | 4D75 | 00000011 |  |  | Output period (s) | 0.00090193
4 | 0.12328 | 49.6552 | 0.76216 | 24973.7641 | 618D | 00000100 |  |  | Output period (ms) | 0.90193
5 | 0.1541 | 62.069 | 0.88351 | 28950.0392 | 7116 | 00000101
6 | 0.18492 | 74.4828 | 0.96355 | 31572.6426 | 7B54 | 00000110 |  |  | # of samples | 29
7 | 0.21574 | 86.8966 | 0.99853 | 32718.9444 | 7FCE | 00000111
8 | 0.24656 | 99.3103 | 0.98683 | 32335.3447 | 7E4F | 00001000
9 | 0.27738 | 111.7241 | 0.92898 | 30439.7802 | 76E7 | 00001001
10 | 0.3082 | 124.1379 | 0.82769 | 27120.8854 | 69F0 | 00001010
11 | 0.33902 | 136.5517 | 0.6877 | 22533.8482 | 5805 | 00001011
12 | 0.36984 | 148.9655 | 0.51555 | 16893.1532 | 41FD | 00001100
13 | 0.40066 | 161.3793 | 0.3193 | 10462.5532 | 28DE | 00001101
14 | 0.43148 | 173.7931 | 0.10812 | 3542.7359 | 0DD6 | 00001110
15 | 0.4623 | 186.2069 | -0.10812 | 61991.2641 | F227 | 00001111
16 | 0.49312 | 198.6207 | -0.3193 | 55071.4468 | D71F | 00010000
17 | 0.52394 | 211.0345 | -0.51555 | 48640.8468 | BE00 | 00010001
18 | 0.55476 | 223.4483 | -0.6877 | 43000.1518 | A7F8 | 00010010
19 | 0.58558 | 235.8621 | -0.82769 | 38413.1146 | 960D | 00010011
20 | 0.6164 | 248.2759 | -0.92898 | 35094.2198 | 8916 | 00010100
21 | 0.64722 | 260.6897 | -0.98683 | 33198.6553 | 81AE | 00010101
22 | 0.67804 | 273.1034 | -0.99853 | 32815.0556 | 802F | 00010110
23 | 0.70886 | 285.5172 | -0.96355 | 33961.3574 | 84A9 | 00010111
24 | 0.73968 | 297.931 | -0.88351 | 36583.9608 | 8EE7 | 00011000
25 | 0.7705 | 310.3448 | -0.76216 | 40560.2359 | 9E70 | 00011001
26 | 0.80132 | 322.7586 | -0.60517 | 45704.2565 | B288 | 00011010
27 | 0.83214 | 335.1724 | -0.41989 | 51775.4938 | CA3F | 00011011
28 | 0.86296 | 347.5862 | -0.21497 | 58490.0636 | E47A | 00011100
29 | 0.89378 | 360 | -2.0214e-15 | 65534 | FFFD | 00011101
30 | 0.9246 | 372.4138 | 0.21497 | 7043.9364 | 1B83 | 00011110
31 | 0.95542 | 384.8276 | 0.41989 | 13758.5062 | 35BE | 00011111
32 | 0.98624 | 397.2414 | 0.60517 | 19829.7435 | 4D75 | 00100000
33 | 1.0171 | 409.6552 | 0.76216 | 24973.7641 | 618D | 00100001
34 | 1.0479 | 422.069 | 0.88351 | 28950.0392 | 7116 | 00100010
35 | 1.0787 | 434.4828 | 0.96355 | 31572.6426 | 7B54 | 00100011
36 | 1.1095 | 446.8966 | 0.99853 | 32718.9444 | 7FCE | 00100100
37 | 1.1403 | 459.3103 | 0.98683 | 32335.3447 | 7E4F | 00100101
38 | 1.1712 | 471.7241 | 0.92898 | 30439.7802 | 76E7 | 00100110
39 | 1.202 | 484.1379 | 0.82769 | 27120.8854 | 69F0 | 00100111
40 | 1.2328 | 496.5517 | 0.6877 | 22533.8482 | 5805 | 00101000
41 | 1.2636 | 508.9655 | 0.51555 | 16893.1532 | 41FD | 00101001
42 | 1.2944 | 521.3793 | 0.3193 | 10462.5532 | 28DE | 00101010
43 | 1.3253 | 533.7931 | 0.10812 | 3542.7359 | 0DD6 | 00101011
44 | 1.3561 | 546.2069 | -0.10812 | 61991.2641 | F227 | 00101100
45 | 1.3869 | 558.6207 | -0.3193 | 55071.4468 | D71F | 00101101
46 | 1.4177 | 571.0345 | -0.51555 | 48640.8468 | BE00 | 00101110
47 | 1.4485 | 583.4483 | -0.6877 | 43000.1518 | A7F8 | 00101111
48 | 1.4794 | 595.8621 | -0.82769 | 38413.1146 | 960D | 00110000
49 | 1.5102 | 608.2759 | -0.92898 | 35094.2198 | 8916 | 00110001
50 | 1.541 | 620.6897 | -0.98683 | 33198.6553 | 81AE | 00110010
51 | 1.5718 | 633.1034 | -0.99853 | 32815.0556 | 802F | 00110011
52 | 1.6026 | 645.5172 | -0.96355 | 33961.3574 | 84A9 | 00110100
53 | 1.6335 | 657.931 | -0.88351 | 36583.9608 | 8EE7 | 00110101
54 | 1.6643 | 670.3448 | -0.76216 | 40560.2359 | 9E70 | 00110110
55 | 1.6951 | 682.7586 | -0.60517 | 45704.2565 | B288 | 00110111
56 | 1.7259 | 695.1724 | -0.41989 | 51775.4938 | CA3F | 00111000
57 | 1.7567 | 707.5862 | -0.21497 | 58490.0636 | E47A | 00111001
58 | 1.7876 | 720 | -1.2925e-14 | 65534 | FFFD | 00111010
59 | 1.8184 | 732.4138 | 0.21497 | 7043.9364 | 1B83 | 00111011
60 | 1.8492 | 744.8276 | 0.41989 | 13758.5062 | 35BE | 00111100
61 | 1.88 | 757.2414 | 0.60517 | 19829.7435 | 4D75 | 00111101
62 | 1.9108 | 769.6552 | 0.76216 | 24973.7641 | 618D | 00111110
63 | 1.9417 | 782.069 | 0.88351 | 28950.0392 | 7116 | 00111111
64 | 1.9725 | 794.4828 | 0.96355 | 31572.6426 | 7B54 | 01000000
65 | 2.0033 | 806.8966 | 0.99853 | 32718.9444 | 7FCE | 01000001
66 | 2.0341 | 819.3103 | 0.98683 | 32335.3447 | 7E4F | 01000010
67 | 2.0649 | 831.7241 | 0.92898 | 30439.7802 | 76E7 | 01000011
68 | 2.0958 | 844.1379 | 0.82769 | 27120.8854 | 69F0 | 01000100
69 | 2.1266 | 856.5517 | 0.6877 | 22533.8482 | 5805 | 01000101
70 | 2.1574 | 868.9655 | 0.51555 | 16893.1532 | 41FD | 01000110
71 | 2.1882 | 881.3793 | 0.3193 | 10462.5532 | 28DE | 01000111
72 | 2.219 | 893.7931 | 0.10812 | 3542.7359 | 0DD6 | 01001000
73 | 2.2499 | 906.2069 | -0.10812 | 61991.2641 | F227 | 01001001
74 | 2.2807 | 918.6207 | -0.3193 | 55071.4468 | D71F | 01001010
75 | 2.3115 | 931.0345 | -0.51555 | 48640.8468 | BE00 | 01001011
76 | 2.3423 | 943.4483 | -0.6877 | 43000.1518 | A7F8 | 01001100
77 | 2.3731 | 955.8621 | -0.82769 | 38413.1146 | 960D | 01001101
78 | 2.404 | 968.2759 | -0.92898 | 35094.2198 | 8916 | 01001110
79 | 2.4348 | 980.6897 | -0.98683 | 33198.6553 | 81AE | 01001111
80 | 2.4656 | 993.1034 | -0.99853 | 32815.0556 | 802F | 01010000
81 | 2.4964 | 1005.5172 | -0.96355 | 33961.3574 | 84A9 | 01010001
82 | 2.5272 | 1017.931 | -0.88351 | 36583.9608 | 8EE7 | 01010010
83 | 2.5581 | 1030.3448 | -0.76216 | 40560.2359 | 9E70 | 01010011
84 | 2.5889 | 1042.7586 | -0.60517 | 45704.2565 | B288 | 01010100
85 | 2.6197 | 1055.1724 | -0.41989 | 51775.4938 | CA3F | 01010101
86 | 2.6505 | 1067.5862 | -0.21497 | 58490.0636 | E47A | 01010110
87 | 2.6813 | 1080 | -1.1393e-14 | 65534 | FFFD | 01010111
88 | 2.7122 | 1092.4138 | 0.21497 | 7043.9364 | 1B83 | 01011000
89 | 2.743 | 1104.8276 | 0.41989 | 13758.5062 | 35BE | 01011001
90 | 2.7738 | 1117.2414 | 0.60517 | 19829.7435 | 4D75 | 01011010
91 | 2.8046 | 1129.6552 | 0.76216 | 24973.7641 | 618D | 01011011
92 | 2.8354 | 1142.069 | 0.88351 | 28950.0392 | 7116 | 01011100
93 | 2.8663 | 1154.4828 | 0.96355 | 31572.6426 | 7B54 | 01011101
94 | 2.8971 | 1166.8966 | 0.99853 | 32718.9444 | 7FCE | 01011110
95 | 2.9279 | 1179.3103 | 0.98683 | 32335.3447 | 7E4F | 01011111
96 | 2.9587 | 1191.7241 | 0.92898 | 30439.7802 | 76E7 | 01100000
97 | 2.9895 | 1204.1379 | 0.82769 | 27120.8854 | 69F0 | 01100001
98 | 3.0204 | 1216.5517 | 0.6877 | 22533.8482 | 5805 | 01100010
99 | 3.0512 | 1228.9655 | 0.51555 | 16893.1532 | 41FD | 01100011
100 | 3.082 | 1241.3793 | 0.3193 | 10462.5532 | 28DE | 01100100
101 | 3.1128 | 1253.7931 | 0.10812 | 3542.7359 | 0DD6 | 01100101
102 | 3.1436 | 1266.2069 | -0.10812 | 61991.2641 | F227 | 01100110
103 | 3.1745 | 1278.6207 | -0.3193 | 55071.4468 | D71F | 01100111
104 | 3.2053 | 1291.0345 | -0.51555 | 48640.8468 | BE00 | 01101000
105 | 3.2361 | 1303.4483 | -0.6877 | 43000.1518 | A7F8 | 01101001
106 | 3.2669 | 1315.8621 | -0.82769 | 38413.1146 | 960D | 01101010
107 | 3.2977 | 1328.2759 | -0.92898 | 35094.2198 | 8916 | 01101011
108 | 3.3286 | 1340.6897 | -0.98683 | 33198.6553 | 81AE | 01101100
109 | 3.3594 | 1353.1034 | -0.99853 | 32815.0556 | 802F | 01101101
110 | 3.3902 | 1365.5172 | -0.96355 | 33961.3574 | 84A9 | 01101110
111 | 3.421 | 1377.931 | -0.88351 | 36583.9608 | 8EE7 | 01101111
112 | 3.4518 | 1390.3448 | -0.76216 | 40560.2359 | 9E70 | 01110000
113 | 3.4827 | 1402.7586 | -0.60517 | 45704.2565 | B288 | 01110001
114 | 3.5135 | 1415.1724 | -0.41989 | 51775.4938 | CA3F | 01110010
115 | 3.5443 | 1427.5862 | -0.21497 | 58490.0636 | E47A | 01110011
116 | 3.5751 | 1440 | 3.4547e-14 | 1.132e-09 | 0000 | 01110100
117 | 3.6059 | 1452.4138 | 0.21497 | 7043.9364 | 1B83 | 01110101
118 | 3.6368 | 1464.8276 | 0.41989 | 13758.5062 | 35BE | 01110110
119 | 3.6676 | 1477.2414 | 0.60517 | 19829.7435 | 4D75 | 01110111
120 | 3.6984 | 1489.6552 | 0.76216 | 24973.7641 | 618D | 01111000
121 | 3.7292 | 1502.069 | 0.88351 | 28950.0392 | 7116 | 01111001
122 | 3.76 | 1514.4828 | 0.96355 | 31572.6426 | 7B54 | 01111010
123 | 3.7909 | 1526.8966 | 0.99853 | 32718.9444 | 7FCE | 01111011
124 | 3.8217 | 1539.3103 | 0.98683 | 32335.3447 | 7E4F | 01111100
125 | 3.8525 | 1551.7241 | 0.92898 | 30439.7802 | 76E7 | 01111101
126 | 3.8833 | 1564.1379 | 0.82769 | 27120.8854 | 69F0 | 01111110
127 | 3.9141 | 1576.5517 | 0.6877 | 22533.8482 | 5805 | 01111111
128 | 3.945 | 1588.9655 | 0.51555 | 16893.1532 | 41FD | 10000000
129 | 3.9758 | 1601.3793 | 0.3193 | 10462.5532 | 28DE | 10000001
130 | 4.0066 | 1613.7931 | 0.10812 | 3542.7359 | 0DD6 | 10000010
131 | 4.0374 | 1626.2069 | -0.10812 | 61991.2641 | F227 | 10000011
132 | 4.0682 | 1638.6207 | -0.3193 | 55071.4468 | D71F | 10000100
133 | 4.0991 | 1651.0345 | -0.51555 | 48640.8468 | BE00 | 10000101
134 | 4.1299 | 1663.4483 | -0.6877 | 43000.1518 | A7F8 | 10000110
135 | 4.1607 | 1675.8621 | -0.82769 | 38413.1146 | 960D | 10000111
136 | 4.1915 | 1688.2759 | -0.92898 | 35094.2198 | 8916 | 10001000
137 | 4.2223 | 1700.6897 | -0.98683 | 33198.6553 | 81AE | 10001001
138 | 4.2532 | 1713.1034 | -0.99853 | 32815.0556 | 802F | 10001010
139 | 4.284 | 1725.5172 | -0.96355 | 33961.3574 | 84A9 | 10001011
140 | 4.3148 | 1737.931 | -0.88351 | 36583.9608 | 8EE7 | 10001100
141 | 4.3456 | 1750.3448 | -0.76216 | 40560.2359 | 9E70 | 10001101
142 | 4.3764 | 1762.7586 | -0.60517 | 45704.2565 | B288 | 10001110
143 | 4.4073 | 1775.1724 | -0.41989 | 51775.4938 | CA3F | 10001111
144 | 4.4381 | 1787.5862 | -0.21497 | 58490.0636 | E47A | 10010000
145 | 4.4689 | 1800 | 8.404e-14 | 2.7537e-09 | 0000 | 10010001
146 | 4.4997 | 1812.4138 | 0.21497 | 7043.9364 | 1B83 | 10010010
147 | 4.5305 | 1824.8276 | 0.41989 | 13758.5062 | 35BE | 10010011
148 | 4.5614 | 1837.2414 | 0.60517 | 19829.7435 | 4D75 | 10010100
149 | 4.5922 | 1849.6552 | 0.76216 | 24973.7641 | 618D | 10010101
150 | 4.623 | 1862.069 | 0.88351 | 28950.0392 | 7116 | 10010110
151 | 4.6538 | 1874.4828 | 0.96355 | 31572.6426 | 7B54 | 10010111
152 | 4.6846 | 1886.8966 | 0.99853 | 32718.9444 | 7FCE | 10011000
153 | 4.7155 | 1899.3103 | 0.98683 | 32335.3447 | 7E4F | 10011001
154 | 4.7463 | 1911.7241 | 0.92898 | 30439.7802 | 76E7 | 10011010
155 | 4.7771 | 1924.1379 | 0.82769 | 27120.8854 | 69F0 | 10011011
156 | 4.8079 | 1936.5517 | 0.6877 | 22533.8482 | 5805 | 10011100
157 | 4.8387 | 1948.9655 | 0.51555 | 16893.1532 | 41FD | 10011101
158 | 4.8696 | 1961.3793 | 0.3193 | 10462.5532 | 28DE | 10011110
159 | 4.9004 | 1973.7931 | 0.10812 | 3542.7359 | 0DD6 | 10011111
160 | 4.9312 | 1986.2069 | -0.10812 | 61991.2641 | F227 | 10100000
161 | 4.962 | 1998.6207 | -0.3193 | 55071.4468 | D71F | 10100001
162 | 4.9928 | 2011.0345 | -0.51555 | 48640.8468 | BE00 | 10100010
163 | 5.0237 | 2023.4483 | -0.6877 | 43000.1518 | A7F8 | 10100011
164 | 5.0545 | 2035.8621 | -0.82769 | 38413.1146 | 960D | 10100100
165 | 5.0853 | 2048.2759 | -0.92898 | 35094.2198 | 8916 | 10100101
166 | 5.1161 | 2060.6897 | -0.98683 | 33198.6553 | 81AE | 10100110
167 | 5.1469 | 2073.1034 | -0.99853 | 32815.0556 | 802F | 10100111
168 | 5.1778 | 2085.5172 | -0.96355 | 33961.3574 | 84A9 | 10101000
169 | 5.2086 | 2097.931 | -0.88351 | 36583.9608 | 8EE7 | 10101001
170 | 5.2394 | 2110.3448 | -0.76216 | 40560.2359 | 9E70 | 10101010
171 | 5.2702 | 2122.7586 | -0.60517 | 45704.2565 | B288 | 10101011
172 | 5.301 | 2135.1724 | -0.41989 | 51775.4938 | CA3F | 10101100
173 | 5.3319 | 2147.5862 | -0.21497 | 58490.0636 | E47A | 10101101
174 | 5.3627 | 2160 | 1.2643e-13 | 4.1427e-09 | 0000 | 10101110
175 | 5.3935 | 2172.4138 | 0.21497 | 7043.9364 | 1B83 | 10101111
176 | 5.4243 | 2184.8276 | 0.41989 | 13758.5062 | 35BE | 10110000
177 | 5.4551 | 2197.2414 | 0.60517 | 19829.7435 | 4D75 | 10110001
178 | 5.486 | 2209.6552 | 0.76216 | 24973.7641 | 618D | 10110010
179 | 5.5168 | 2222.069 | 0.88351 | 28950.0392 | 7116 | 10110011
180 | 5.5476 | 2234.4828 | 0.96355 | 31572.6426 | 7B54 | 10110100
181 | 5.5784 | 2246.8966 | 0.99853 | 32718.9444 | 7FCE | 10110101
182 | 5.6092 | 2259.3103 | 0.98683 | 32335.3447 | 7E4F | 10110110
183 | 5.6401 | 2271.7241 | 0.92898 | 30439.7802 | 76E7 | 10110111
184 | 5.6709 | 2284.1379 | 0.82769 | 27120.8854 | 69F0 | 10111000
185 | 5.7017 | 2296.5517 | 0.6877 | 22533.8482 | 5805 | 10111001
186 | 5.7325 | 2308.9655 | 0.51555 | 16893.1532 | 41FD | 10111010
187 | 5.7633 | 2321.3793 | 0.3193 | 10462.5532 | 28DE | 10111011
188 | 5.7942 | 2333.7931 | 0.10812 | 3542.7359 | 0DD6 | 10111100
189 | 5.825 | 2346.2069 | -0.10812 | 61991.2641 | F227 | 10111101
190 | 5.8558 | 2358.6207 | -0.3193 | 55071.4468 | D71F | 10111110
191 | 5.8866 | 2371.0345 | -0.51555 | 48640.8468 | BE00 | 10111111
192 | 5.9174 | 2383.4483 | -0.6877 | 43000.1518 | A7F8 | 11000000
193 | 5.9483 | 2395.8621 | -0.82769 | 38413.1146 | 960D | 11000001
194 | 5.9791 | 2408.2759 | -0.92898 | 35094.2198 | 8916 | 11000010
195 | 6.0099 | 2420.6897 | -0.98683 | 33198.6553 | 81AE | 11000011
196 | 6.0407 | 2433.1034 | -0.99853 | 32815.0556 | 802F | 11000100
197 | 6.0715 | 2445.5172 | -0.96355 | 33961.3574 | 84A9 | 11000101
198 | 6.1024 | 2457.931 | -0.88351 | 36583.9608 | 8EE7 | 11000110
199 | 6.1332 | 2470.3448 | -0.76216 | 40560.2359 | 9E70 | 11000111
200 | 6.164 | 2482.7586 | -0.60517 | 45704.2565 | B288 | 11001000
201 | 6.1948 | 2495.1724 | -0.41989 | 51775.4938 | CA3F | 11001001
202 | 6.2256 | 2507.5862 | -0.21497 | 58490.0636 | E47A | 11001010
203 | 6.2565 | 2520 | 1.7592e-13 | 5.7644e-09 | 0000 | 11001011
204 | 6.2873 | 2532.4138 | 0.21497 | 7043.9364 | 1B83 | 11001100
205 | 6.3181 | 2544.8276 | 0.41989 | 13758.5062 | 35BE | 11001101
206 | 6.3489 | 2557.2414 | 0.60517 | 19829.7435 | 4D75 | 11001110
207 | 6.3797 | 2569.6552 | 0.76216 | 24973.7641 | 618D | 11001111
208 | 6.4106 | 2582.069 | 0.88351 | 28950.0392 | 7116 | 11010000
209 | 6.4414 | 2594.4828 | 0.96355 | 31572.6426 | 7B54 | 11010001
210 | 6.4722 | 2606.8966 | 0.99853 | 32718.9444 | 7FCE | 11010010
211 | 6.503 | 2619.3103 | 0.98683 | 32335.3447 | 7E4F | 11010011
212 | 6.5338 | 2631.7241 | 0.92898 | 30439.7802 | 76E7 | 11010100
213 | 6.5647 | 2644.1379 | 0.82769 | 27120.8854 | 69F0 | 11010101
214 | 6.5955 | 2656.5517 | 0.6877 | 22533.8482 | 5805 | 11010110
215 | 6.6263 | 2668.9655 | 0.51555 | 16893.1532 | 41FD | 11010111
216 | 6.6571 | 2681.3793 | 0.3193 | 10462.5532 | 28DE | 11011000
217 | 6.6879 | 2693.7931 | 0.10812 | 3542.7359 | 0DD6 | 11011001
218 | 6.7188 | 2706.2069 | -0.10812 | 61991.2641 | F227 | 11011010
219 | 6.7496 | 2718.6207 | -0.3193 | 55071.4468 | D71F | 11011011
220 | 6.7804 | 2731.0345 | -0.51555 | 48640.8468 | BE00 | 11011100
221 | 6.8112 | 2743.4483 | -0.6877 | 43000.1518 | A7F8 | 11011101
222 | 6.842 | 2755.8621 | -0.82769 | 38413.1146 | 960D | 11011110
223 | 6.8729 | 2768.2759 | -0.92898 | 35094.2198 | 8916 | 11011111
224 | 6.9037 | 2780.6897 | -0.98683 | 33198.6553 | 81AE | 11100000
225 | 6.9345 | 2793.1034 | -0.99853 | 32815.0556 | 802F | 11100001
226 | 6.9653 | 2805.5172 | -0.96355 | 33961.3574 | 84A9 | 11100010
227 | 6.9961 | 2817.931 | -0.88351 | 36583.9608 | 8EE7 | 11100011
228 | 7.027 | 2830.3448 | -0.76216 | 40560.2359 | 9E70 | 11100100
229 | 7.0578 | 2842.7586 | -0.60517 | 45704.2565 | B288 | 11100101
230 | 7.0886 | 2855.1724 | -0.41989 | 51775.4938 | CA3F | 11100110
231 | 7.1194 | 2867.5862 | -0.21497 | 58490.0636 | E47A | 11100111
232 | 7.1502 | 2880 | 2.1831e-13 | 7.1533e-09 | 0000 | 11101000
233 | 7.1811 | 2892.4138 | 0.21497 | 7043.9364 | 1B83 | 11101001
234 | 7.2119 | 2904.8276 | 0.41989 | 13758.5062 | 35BE | 11101010
235 | 7.2427 | 2917.2414 | 0.60517 | 19829.7435 | 4D75 | 11101011
236 | 7.2735 | 2929.6552 | 0.76216 | 24973.7641 | 618D | 11101100
237 | 7.3043 | 2942.069 | 0.88351 | 28950.0392 | 7116 | 11101101
238 | 7.3352 | 2954.4828 | 0.96355 | 31572.6426 | 7B54 | 11101110
239 | 7.366 | 2966.8966 | 0.99853 | 32718.9444 | 7FCE | 11101111
240 | 7.3968 | 2979.3103 | 0.98683 | 32335.3447 | 7E4F | 11110000
241 | 7.4276 | 2991.7241 | 0.92898 | 30439.7802 | 76E7 | 11110001
242 | 7.4584 | 3004.1379 | 0.82769 | 27120.8854 | 69F0 | 11110010
243 | 7.4893 | 3016.5517 | 0.6877 | 22533.8482 | 5805 | 11110011
244 | 7.5201 | 3028.9655 | 0.51555 | 16893.1532 | 41FD | 11110100
245 | 7.5509 | 3041.3793 | 0.3193 | 10462.5532 | 28DE | 11110101
246 | 7.5817 | 3053.7931 | 0.10812 | 3542.7359 | 0DD6 | 11110110
247 | 7.6125 | 3066.2069 | -0.10812 | 61991.2641 | F227 | 11110111

## D6
step # (decimal) | Time (ms) | Angles | sin(Angle) | New Value (Dec) | New Value (Hex) | Step # (binary) | Sample Rate | 48KHz
0 | 0 | 0 | 0 | 0 | 0000 | 00000000
1 | 0.03082 | 12.8571 | 0.22252 | 7291.3434 | 1C7B | 00000001
2 | 0.06164 | 25.7143 | 0.43388 | 14217.0685 | 3789 | 00000010 |  |  | Output freq (hz) | 1174.66
3 | 0.09246 | 38.5714 | 0.62349 | 20429.8903 | 4FCD | 00000011 |  |  | Output period (s) | 0.00085131
4 | 0.12328 | 51.4286 | 0.78183 | 25618.2722 | 6412 | 00000100 |  |  | Output period (ms) | 0.85131
5 | 0.1541 | 64.2857 | 0.90097 | 29522.0469 | 7352 | 00000101
6 | 0.18492 | 77.1429 | 0.97493 | 31945.4629 | 7CC9 | 00000110 |  |  | # of samples | 28
7 | 0.21574 | 90 | 1 | 32767 | 7FFF | 00000111
8 | 0.24656 | 102.8571 | 0.97493 | 31945.4629 | 7CC9 | 00001000
9 | 0.27738 | 115.7143 | 0.90097 | 29522.0469 | 7352 | 00001001
10 | 0.3082 | 128.5714 | 0.78183 | 25618.2722 | 6412 | 00001010
11 | 0.33902 | 141.4286 | 0.62349 | 20429.8903 | 4FCD | 00001011
12 | 0.36984 | 154.2857 | 0.43388 | 14217.0685 | 3789 | 00001100
13 | 0.40066 | 167.1429 | 0.22252 | 7291.3434 | 1C7B | 00001101
14 | 0.43148 | 180 | -3.2157e-16 | 65534 | FFFD | 00001110
15 | 0.4623 | 192.8571 | -0.22252 | 58242.6566 | E382 | 00001111
16 | 0.49312 | 205.7143 | -0.43388 | 51316.9315 | C874 | 00010000
17 | 0.52394 | 218.5714 | -0.62349 | 45104.1097 | B030 | 00010001
18 | 0.55476 | 231.4286 | -0.78183 | 39915.7278 | 9BEB | 00010010
19 | 0.58558 | 244.2857 | -0.90097 | 36011.9531 | 8CAB | 00010011
20 | 0.6164 | 257.1429 | -0.97493 | 33588.5371 | 8334 | 00010100
21 | 0.64722 | 270 | -1 | 32767 | 7FFF | 00010101
22 | 0.67804 | 282.8571 | -0.97493 | 33588.5371 | 8334 | 00010110
23 | 0.70886 | 295.7143 | -0.90097 | 36011.9531 | 8CAB | 00010111
24 | 0.73968 | 308.5714 | -0.78183 | 39915.7278 | 9BEB | 00011000
25 | 0.7705 | 321.4286 | -0.62349 | 45104.1097 | B030 | 00011001
26 | 0.80132 | 334.2857 | -0.43388 | 51316.9315 | C874 | 00011010
27 | 0.83214 | 347.1429 | -0.22252 | 58242.6566 | E382 | 00011011
28 | 0.86296 | 360 | -2.9096e-15 | 65534 | FFFD | 00011100
29 | 0.89378 | 372.8571 | 0.22252 | 7291.3434 | 1C7B | 00011101
30 | 0.9246 | 385.7143 | 0.43388 | 14217.0685 | 3789 | 00011110
31 | 0.95542 | 398.5714 | 0.62349 | 20429.8903 | 4FCD | 00011111
32 | 0.98624 | 411.4286 | 0.78183 | 25618.2722 | 6412 | 00100000
33 | 1.0171 | 424.2857 | 0.90097 | 29522.0469 | 7352 | 00100001
34 | 1.0479 | 437.1429 | 0.97493 | 31945.4629 | 7CC9 | 00100010
35 | 1.0787 | 450 | 1 | 32767 | 7FFF | 00100011
36 | 1.1095 | 462.8571 | 0.97493 | 31945.4629 | 7CC9 | 00100100
37 | 1.1403 | 475.7143 | 0.90097 | 29522.0469 | 7352 | 00100101
38 | 1.1712 | 488.5714 | 0.78183 | 25618.2722 | 6412 | 00100110
39 | 1.202 | 501.4286 | 0.62349 | 20429.8903 | 4FCD | 00100111
40 | 1.2328 | 514.2857 | 0.43388 | 14217.0685 | 3789 | 00101000
41 | 1.2636 | 527.1429 | 0.22252 | 7291.3434 | 1C7B | 00101001
42 | 1.2944 | 540 | 5.6966e-15 | 1.8666e-10 | 0000 | 00101010
43 | 1.3253 | 552.8571 | -0.22252 | 58242.6566 | E382 | 00101011
44 | 1.3561 | 565.7143 | -0.43388 | 51316.9315 | C874 | 00101100
45 | 1.3869 | 578.5714 | -0.62349 | 45104.1097 | B030 | 00101101
46 | 1.4177 | 591.4286 | -0.78183 | 39915.7278 | 9BEB | 00101110
47 | 1.4485 | 604.2857 | -0.90097 | 36011.9531 | 8CAB | 00101111
48 | 1.4794 | 617.1429 | -0.97493 | 33588.5371 | 8334 | 00110000
49 | 1.5102 | 630 | -1 | 32767 | 7FFF | 00110001
50 | 1.541 | 642.8571 | -0.97493 | 33588.5371 | 8334 | 00110010
51 | 1.5718 | 655.7143 | -0.90097 | 36011.9531 | 8CAB | 00110011
52 | 1.6026 | 668.5714 | -0.78183 | 39915.7278 | 9BEB | 00110100
53 | 1.6335 | 681.4286 | -0.62349 | 45104.1097 | B030 | 00110101
54 | 1.6643 | 694.2857 | -0.43388 | 51316.9315 | C874 | 00110110
55 | 1.6951 | 707.1429 | -0.22252 | 58242.6566 | E382 | 00110111
56 | 1.7259 | 720 | 1.2863e-15 | 4.2148e-11 | 0000 | 00111000
57 | 1.7567 | 732.8571 | 0.22252 | 7291.3434 | 1C7B | 00111001
58 | 1.7876 | 745.7143 | 0.43388 | 14217.0685 | 3789 | 00111010
59 | 1.8184 | 758.5714 | 0.62349 | 20429.8903 | 4FCD | 00111011
60 | 1.8492 | 771.4286 | 0.78183 | 25618.2722 | 6412 | 00111100
61 | 1.88 | 784.2857 | 0.90097 | 29522.0469 | 7352 | 00111101
62 | 1.9108 | 797.1429 | 0.97493 | 31945.4629 | 7CC9 | 00111110
63 | 1.9417 | 810 | 1 | 32767 | 7FFF | 00111111
64 | 1.9725 | 822.8571 | 0.97493 | 31945.4629 | 7CC9 | 01000000
65 | 2.0033 | 835.7143 | 0.90097 | 29522.0469 | 7352 | 01000001
66 | 2.0341 | 848.5714 | 0.78183 | 25618.2722 | 6412 | 01000010
67 | 2.0649 | 861.4286 | 0.62349 | 20429.8903 | 4FCD | 01000011
68 | 2.0958 | 874.2857 | 0.43388 | 14217.0685 | 3789 | 01000100
69 | 2.1266 | 887.1429 | 0.22252 | 7291.3434 | 1C7B | 01000101
70 | 2.1574 | 900 | -1.0046e-14 | 65534 | FFFD | 01000110
71 | 2.1882 | 912.8571 | -0.22252 | 58242.6566 | E382 | 01000111
72 | 2.219 | 925.7143 | -0.43388 | 51316.9315 | C874 | 01001000
73 | 2.2499 | 938.5714 | -0.62349 | 45104.1097 | B030 | 01001001
74 | 2.2807 | 951.4286 | -0.78183 | 39915.7278 | 9BEB | 01001010
75 | 2.3115 | 964.2857 | -0.90097 | 36011.9531 | 8CAB | 01001011
76 | 2.3423 | 977.1429 | -0.97493 | 33588.5371 | 8334 | 01001100
77 | 2.3731 | 990 | -1 | 32767 | 7FFF | 01001101
78 | 2.404 | 1002.8571 | -0.97493 | 33588.5371 | 8334 | 01001110
79 | 2.4348 | 1015.7143 | -0.90097 | 36011.9531 | 8CAB | 01001111
80 | 2.4656 | 1028.5714 | -0.78183 | 39915.7278 | 9BEB | 01010000
81 | 2.4964 | 1041.4286 | -0.62349 | 45104.1097 | B030 | 01010001
82 | 2.5272 | 1054.2857 | -0.43388 | 51316.9315 | C874 | 01010010
83 | 2.5581 | 1067.1429 | -0.22252 | 58242.6566 | E382 | 01010011
84 | 2.5889 | 1080 | 1.7028e-14 | 5.5797e-10 | 0000 | 01010100
85 | 2.6197 | 1092.8571 | 0.22252 | 7291.3434 | 1C7B | 01010101
86 | 2.6505 | 1105.7143 | 0.43388 | 14217.0685 | 3789 | 01010110
87 | 2.6813 | 1118.5714 | 0.62349 | 20429.8903 | 4FCD | 01010111
88 | 2.7122 | 1131.4286 | 0.78183 | 25618.2722 | 6412 | 01011000
89 | 2.743 | 1144.2857 | 0.90097 | 29522.0469 | 7352 | 01011001
90 | 2.7738 | 1157.1429 | 0.97493 | 31945.4629 | 7CC9 | 01011010
91 | 2.8046 | 1170 | 1 | 32767 | 7FFF | 01011011
92 | 2.8354 | 1182.8571 | 0.97493 | 31945.4629 | 7CC9 | 01011100
93 | 2.8663 | 1195.7143 | 0.90097 | 29522.0469 | 7352 | 01011101
94 | 2.8971 | 1208.5714 | 0.78183 | 25618.2722 | 6412 | 01011110
95 | 2.9279 | 1221.4286 | 0.62349 | 20429.8903 | 4FCD | 01011111
96 | 2.9587 | 1234.2857 | 0.43388 | 14217.0685 | 3789 | 01100000
97 | 2.9895 | 1247.1429 | 0.22252 | 7291.3434 | 1C7B | 01100001
98 | 3.0204 | 1260 | -2.4011e-14 | 65534 | FFFD | 01100010
99 | 3.0512 | 1272.8571 | -0.22252 | 58242.6566 | E382 | 01100011
100 | 3.082 | 1285.7143 | -0.43388 | 51316.9315 | C874 | 01100100
101 | 3.1128 | 1298.5714 | -0.62349 | 45104.1097 | B030 | 01100101
102 | 3.1436 | 1311.4286 | -0.78183 | 39915.7278 | 9BEB | 01100110
103 | 3.1745 | 1324.2857 | -0.90097 | 36011.9531 | 8CAB | 01100111
104 | 3.2053 | 1337.1429 | -0.97493 | 33588.5371 | 8334 | 01101000
105 | 3.2361 | 1350 | -1 | 32767 | 7FFF | 01101001
106 | 3.2669 | 1362.8571 | -0.97493 | 33588.5371 | 8334 | 01101010
107 | 3.2977 | 1375.7143 | -0.90097 | 36011.9531 | 8CAB | 01101011
108 | 3.3286 | 1388.5714 | -0.78183 | 39915.7278 | 9BEB | 01101100
109 | 3.3594 | 1401.4286 | -0.62349 | 45104.1097 | B030 | 01101101
110 | 3.3902 | 1414.2857 | -0.43388 | 51316.9315 | C874 | 01101110
111 | 3.421 | 1427.1429 | -0.22252 | 58242.6566 | E382 | 01101111
112 | 3.4518 | 1440 | 3.0994e-14 | 1.0156e-09 | 0000 | 01110000
113 | 3.4827 | 1452.8571 | 0.22252 | 7291.3434 | 1C7B | 01110001
114 | 3.5135 | 1465.7143 | 0.43388 | 14217.0685 | 3789 | 01110010
115 | 3.5443 | 1478.5714 | 0.62349 | 20429.8903 | 4FCD | 01110011
116 | 3.5751 | 1491.4286 | 0.78183 | 25618.2722 | 6412 | 01110100
117 | 3.6059 | 1504.2857 | 0.90097 | 29522.0469 | 7352 | 01110101
118 | 3.6368 | 1517.1429 | 0.97493 | 31945.4629 | 7CC9 | 01110110
119 | 3.6676 | 1530 | 1 | 32767 | 7FFF | 01110111
120 | 3.6984 | 1542.8571 | 0.97493 | 31945.4629 | 7CC9 | 01111000
121 | 3.7292 | 1555.7143 | 0.90097 | 29522.0469 | 7352 | 01111001
122 | 3.76 | 1568.5714 | 0.78183 | 25618.2722 | 6412 | 01111010
123 | 3.7909 | 1581.4286 | 0.62349 | 20429.8903 | 4FCD | 01111011
124 | 3.8217 | 1594.2857 | 0.43388 | 14217.0685 | 3789 | 01111100
125 | 3.8525 | 1607.1429 | 0.22252 | 7291.3434 | 1C7B | 01111101
126 | 3.8833 | 1620 | -3.7977e-14 | 65534 | FFFD | 01111110
127 | 3.9141 | 1632.8571 | -0.22252 | 58242.6566 | E382 | 01111111
128 | 3.945 | 1645.7143 | -0.43388 | 51316.9315 | C874 | 10000000
129 | 3.9758 | 1658.5714 | -0.62349 | 45104.1097 | B030 | 10000001
130 | 4.0066 | 1671.4286 | -0.78183 | 39915.7278 | 9BEB | 10000010
131 | 4.0374 | 1684.2857 | -0.90097 | 36011.9531 | 8CAB | 10000011
132 | 4.0682 | 1697.1429 | -0.97493 | 33588.5371 | 8334 | 10000100
133 | 4.0991 | 1710 | -1 | 32767 | 7FFF | 10000101
134 | 4.1299 | 1722.8571 | -0.97493 | 33588.5371 | 8334 | 10000110
135 | 4.1607 | 1735.7143 | -0.90097 | 36011.9531 | 8CAB | 10000111
136 | 4.1915 | 1748.5714 | -0.78183 | 39915.7278 | 9BEB | 10001000
137 | 4.2223 | 1761.4286 | -0.62349 | 45104.1097 | B030 | 10001001
138 | 4.2532 | 1774.2857 | -0.43388 | 51316.9315 | C874 | 10001010
139 | 4.284 | 1787.1429 | -0.22252 | 58242.6566 | E382 | 10001011
140 | 4.3148 | 1800 | 4.8513e-14 | 1.5896e-09 | 0000 | 10001100
141 | 4.3456 | 1812.8571 | 0.22252 | 7291.3434 | 1C7B | 10001101
142 | 4.3764 | 1825.7143 | 0.43388 | 14217.0685 | 3789 | 10001110
143 | 4.4073 | 1838.5714 | 0.62349 | 20429.8903 | 4FCD | 10001111
144 | 4.4381 | 1851.4286 | 0.78183 | 25618.2722 | 6412 | 10010000
145 | 4.4689 | 1864.2857 | 0.90097 | 29522.0469 | 7352 | 10010001
146 | 4.4997 | 1877.1429 | 0.97493 | 31945.4629 | 7CC9 | 10010010
147 | 4.5305 | 1890 | 1 | 32767 | 7FFF | 10010011
148 | 4.5614 | 1902.8571 | 0.97493 | 31945.4629 | 7CC9 | 10010100
149 | 4.5922 | 1915.7143 | 0.90097 | 29522.0469 | 7352 | 10010101
150 | 4.623 | 1928.5714 | 0.78183 | 25618.2722 | 6412 | 10010110
151 | 4.6538 | 1941.4286 | 0.62349 | 20429.8903 | 4FCD | 10010111
152 | 4.6846 | 1954.2857 | 0.43388 | 14217.0685 | 3789 | 10011000
153 | 4.7155 | 1967.1429 | 0.22252 | 7291.3434 | 1C7B | 10011001
154 | 4.7463 | 1980 | -5.1943e-14 | 65534 | FFFD | 10011010
155 | 4.7771 | 1992.8571 | -0.22252 | 58242.6566 | E382 | 10011011
156 | 4.8079 | 2005.7143 | -0.43388 | 51316.9315 | C874 | 10011100
157 | 4.8387 | 2018.5714 | -0.62349 | 45104.1097 | B030 | 10011101
158 | 4.8696 | 2031.4286 | -0.78183 | 39915.7278 | 9BEB | 10011110
159 | 4.9004 | 2044.2857 | -0.90097 | 36011.9531 | 8CAB | 10011111
160 | 4.9312 | 2057.1429 | -0.97493 | 33588.5371 | 8334 | 10100000
161 | 4.962 | 2070 | -1 | 32767 | 7FFF | 10100001
162 | 4.9928 | 2082.8571 | -0.97493 | 33588.5371 | 8334 | 10100010
163 | 5.0237 | 2095.7143 | -0.90097 | 36011.9531 | 8CAB | 10100011
164 | 5.0545 | 2108.5714 | -0.78183 | 39915.7278 | 9BEB | 10100100
165 | 5.0853 | 2121.4286 | -0.62349 | 45104.1097 | B030 | 10100101
166 | 5.1161 | 2134.2857 | -0.43388 | 51316.9315 | C874 | 10100110
167 | 5.1469 | 2147.1429 | -0.22252 | 58242.6566 | E382 | 10100111
168 | 5.1778 | 2160 | 3.4057e-14 | 1.1159e-09 | 0000 | 10101000
169 | 5.2086 | 2172.8571 | 0.22252 | 7291.3434 | 1C7B | 10101001
170 | 5.2394 | 2185.7143 | 0.43388 | 14217.0685 | 3789 | 10101010
171 | 5.2702 | 2198.5714 | 0.62349 | 20429.8903 | 4FCD | 10101011
172 | 5.301 | 2211.4286 | 0.78183 | 25618.2722 | 6412 | 10101100
173 | 5.3319 | 2224.2857 | 0.90097 | 29522.0469 | 7352 | 10101101
174 | 5.3627 | 2237.1429 | 0.97493 | 31945.4629 | 7CC9 | 10101110
175 | 5.3935 | 2250 | 1 | 32767 | 7FFF | 10101111
176 | 5.4243 | 2262.8571 | 0.97493 | 31945.4629 | 7CC9 | 10110000
177 | 5.4551 | 2275.7143 | 0.90097 | 29522.0469 | 7352 | 10110001
178 | 5.486 | 2288.5714 | 0.78183 | 25618.2722 | 6412 | 10110010
179 | 5.5168 | 2301.4286 | 0.62349 | 20429.8903 | 4FCD | 10110011
180 | 5.5476 | 2314.2857 | 0.43388 | 14217.0685 | 3789 | 10110100
181 | 5.5784 | 2327.1429 | 0.22252 | 7291.3434 | 1C7B | 10110101
182 | 5.6092 | 2340 | 1.9356e-14 | 6.3425e-10 | 0000 | 10110110
183 | 5.6401 | 2352.8571 | -0.22252 | 58242.6566 | E382 | 10110111
184 | 5.6709 | 2365.7143 | -0.43388 | 51316.9315 | C874 | 10111000
185 | 5.7017 | 2378.5714 | -0.62349 | 45104.1097 | B030 | 10111001
186 | 5.7325 | 2391.4286 | -0.78183 | 39915.7278 | 9BEB | 10111010
187 | 5.7633 | 2404.2857 | -0.90097 | 36011.9531 | 8CAB | 10111011
188 | 5.7942 | 2417.1429 | -0.97493 | 33588.5371 | 8334 | 10111100
189 | 5.825 | 2430 | -1 | 32767 | 7FFF | 10111101
190 | 5.8558 | 2442.8571 | -0.97493 | 33588.5371 | 8334 | 10111110
191 | 5.8866 | 2455.7143 | -0.90097 | 36011.9531 | 8CAB | 10111111
192 | 5.9174 | 2468.5714 | -0.78183 | 39915.7278 | 9BEB | 11000000
193 | 5.9483 | 2481.4286 | -0.62349 | 45104.1097 | B030 | 11000001
194 | 5.9791 | 2494.2857 | -0.43388 | 51316.9315 | C874 | 11000010
195 | 6.0099 | 2507.1429 | -0.22252 | 58242.6566 | E382 | 11000011
196 | 6.0407 | 2520 | -6.5664e-14 | 65534 | FFFD | 11000100
197 | 6.0715 | 2532.8571 | 0.22252 | 7291.3434 | 1C7B | 11000101
198 | 6.1024 | 2545.7143 | 0.43388 | 14217.0685 | 3789 | 11000110
199 | 6.1332 | 2558.5714 | 0.62349 | 20429.8903 | 4FCD | 11000111
200 | 6.164 | 2571.4286 | 0.78183 | 25618.2722 | 6412 | 11001000
201 | 6.1948 | 2584.2857 | 0.90097 | 29522.0469 | 7352 | 11001001
202 | 6.2256 | 2597.1429 | 0.97493 | 31945.4629 | 7CC9 | 11001010
203 | 6.2565 | 2610 | 1 | 32767 | 7FFF | 11001011
204 | 6.2873 | 2622.8571 | 0.97493 | 31945.4629 | 7CC9 | 11001100
205 | 6.3181 | 2635.7143 | 0.90097 | 29522.0469 | 7352 | 11001101
206 | 6.3489 | 2648.5714 | 0.78183 | 25618.2722 | 6412 | 11001110
207 | 6.3797 | 2661.4286 | 0.62349 | 20429.8903 | 4FCD | 11001111
208 | 6.4106 | 2674.2857 | 0.43388 | 14217.0685 | 3789 | 11010000
209 | 6.4414 | 2687.1429 | 0.22252 | 7291.3434 | 1C7B | 11010001
210 | 6.4722 | 2700 | 1.1197e-13 | 3.669e-09 | 0000 | 11010010
211 | 6.503 | 2712.8571 | -0.22252 | 58242.6566 | E382 | 11010011
212 | 6.5338 | 2725.7143 | -0.43388 | 51316.9315 | C874 | 11010100
213 | 6.5647 | 2738.5714 | -0.62349 | 45104.1097 | B030 | 11010101
214 | 6.5955 | 2751.4286 | -0.78183 | 39915.7278 | 9BEB | 11010110
215 | 6.6263 | 2764.2857 | -0.90097 | 36011.9531 | 8CAB | 11010111
216 | 6.6571 | 2777.1429 | -0.97493 | 33588.5371 | 8334 | 11011000
217 | 6.6879 | 2790 | -1 | 32767 | 7FFF | 11011001
218 | 6.7188 | 2802.8571 | -0.97493 | 33588.5371 | 8334 | 11011010
219 | 6.7496 | 2815.7143 | -0.90097 | 36011.9531 | 8CAB | 11011011
220 | 6.7804 | 2828.5714 | -0.78183 | 39915.7278 | 9BEB | 11011100
221 | 6.8112 | 2841.4286 | -0.62349 | 45104.1097 | B030 | 11011101
222 | 6.842 | 2854.2857 | -0.43388 | 51316.9315 | C874 | 11011110
223 | 6.8729 | 2867.1429 | -0.22252 | 58242.6566 | E382 | 11011111
224 | 6.9037 | 2880 | -1.5828e-13 | 65534 | FFFD | 11100000
225 | 6.9345 | 2892.8571 | 0.22252 | 7291.3434 | 1C7B | 11100001
226 | 6.9653 | 2905.7143 | 0.43388 | 14217.0685 | 3789 | 11100010
227 | 6.9961 | 2918.5714 | 0.62349 | 20429.8903 | 4FCD | 11100011
228 | 7.027 | 2931.4286 | 0.78183 | 25618.2722 | 6412 | 11100100
229 | 7.0578 | 2944.2857 | 0.90097 | 29522.0469 | 7352 | 11100101
230 | 7.0886 | 2957.1429 | 0.97493 | 31945.4629 | 7CC9 | 11100110
231 | 7.1194 | 2970 | 1 | 32767 | 7FFF | 11100111
232 | 7.1502 | 2982.8571 | 0.97493 | 31945.4629 | 7CC9 | 11101000
233 | 7.1811 | 2995.7143 | 0.90097 | 29522.0469 | 7352 | 11101001
234 | 7.2119 | 3008.5714 | 0.78183 | 25618.2722 | 6412 | 11101010
235 | 7.2427 | 3021.4286 | 0.62349 | 20429.8903 | 4FCD | 11101011
236 | 7.2735 | 3034.2857 | 0.43388 | 14217.0685 | 3789 | 11101100
237 | 7.3043 | 3047.1429 | 0.22252 | 7291.3434 | 1C7B | 11101101
238 | 7.3352 | 3060 | 2.0459e-13 | 6.7037e-09 | 0000 | 11101110
239 | 7.366 | 3072.8571 | -0.22252 | 58242.6566 | E382 | 11101111
240 | 7.3968 | 3085.7143 | -0.43388 | 51316.9315 | C874 | 11110000
241 | 7.4276 | 3098.5714 | -0.62349 | 45104.1097 | B030 | 11110001
242 | 7.4584 | 3111.4286 | -0.78183 | 39915.7278 | 9BEB | 11110010
243 | 7.4893 | 3124.2857 | -0.90097 | 36011.9531 | 8CAB | 11110011
244 | 7.5201 | 3137.1429 | -0.97493 | 33588.5371 | 8334 | 11110100
245 | 7.5509 | 3150 | -1 | 32767 | 7FFF | 11110101
246 | 7.5817 | 3162.8571 | -0.97493 | 33588.5371 | 8334 | 11110110
247 | 7.6125 | 3175.7143 | -0.90097 | 36011.9531 | 8CAB | 11110111

## D#6
step # (decimal) | Time (ms) | Angles | sin(Angle) | New Value (Dec) | New Value (Hex) | Step # (binary) | Sample Rate | 48KHz
0 | 0 | 0 | 0 | 0 | 0000 | 00000000
1 | 0.03082 | 13.8462 | 0.23932 | 7841.6564 | 1EA1 | 00000001
2 | 0.06164 | 27.6923 | 0.46472 | 15227.5842 | 3B7B | 00000010 |  |  | Output freq (hz) | 1244.51
3 | 0.09246 | 41.5385 | 0.66312 | 21728.5401 | 54E0 | 00000011 |  |  | Output period (s) | 0.00080353
4 | 0.12328 | 55.3846 | 0.82298 | 26966.7123 | 6956 | 00000100 |  |  | Output period (ms) | 0.80353
5 | 0.1541 | 69.2308 | 0.93502 | 30637.6772 | 77AD | 00000101
6 | 0.18492 | 83.0769 | 0.99271 | 32528.0917 | 7F10 | 00000110 |  |  | # of samples | 26
7 | 0.21574 | 96.9231 | 0.99271 | 32528.0917 | 7F10 | 00000111
8 | 0.24656 | 110.7692 | 0.93502 | 30637.6772 | 77AD | 00001000
9 | 0.27738 | 124.6154 | 0.82298 | 26966.7123 | 6956 | 00001001
10 | 0.3082 | 138.4615 | 0.66312 | 21728.5401 | 54E0 | 00001010
11 | 0.33902 | 152.3077 | 0.46472 | 15227.5842 | 3B7B | 00001011
12 | 0.36984 | 166.1538 | 0.23932 | 7841.6564 | 1EA1 | 00001100
13 | 0.40066 | 180 | 1.0107e-15 | 3.3117e-11 | 0000 | 00001101
14 | 0.43148 | 193.8462 | -0.23932 | 57692.3436 | E15C | 00001110
15 | 0.4623 | 207.6923 | -0.46472 | 50306.4158 | C482 | 00001111
16 | 0.49312 | 221.5385 | -0.66312 | 43805.4599 | AB1D | 00010000
17 | 0.52394 | 235.3846 | -0.82298 | 38567.2877 | 96A7 | 00010001
18 | 0.55476 | 249.2308 | -0.93502 | 34896.3228 | 8850 | 00010010
19 | 0.58558 | 263.0769 | -0.99271 | 33005.9083 | 80ED | 00010011
20 | 0.6164 | 276.9231 | -0.99271 | 33005.9083 | 80ED | 00010100
21 | 0.64722 | 290.7692 | -0.93502 | 34896.3228 | 8850 | 00010101
22 | 0.67804 | 304.6154 | -0.82298 | 38567.2877 | 96A7 | 00010110
23 | 0.70886 | 318.4615 | -0.66312 | 43805.4599 | AB1D | 00010111
24 | 0.73968 | 332.3077 | -0.46472 | 50306.4158 | C482 | 00011000
25 | 0.7705 | 346.1538 | -0.23932 | 57692.3436 | E15C | 00011001
26 | 0.80132 | 360 | 6.4315e-16 | 2.1074e-11 | 0000 | 00011010
27 | 0.83214 | 373.8462 | 0.23932 | 7841.6564 | 1EA1 | 00011011
28 | 0.86296 | 387.6923 | 0.46472 | 15227.5842 | 3B7B | 00011100
29 | 0.89378 | 401.5385 | 0.66312 | 21728.5401 | 54E0 | 00011101
30 | 0.9246 | 415.3846 | 0.82298 | 26966.7123 | 6956 | 00011110
31 | 0.95542 | 429.2308 | 0.93502 | 30637.6772 | 77AD | 00011111
32 | 0.98624 | 443.0769 | 0.99271 | 32528.0917 | 7F10 | 00100000
33 | 1.0171 | 456.9231 | 0.99271 | 32528.0917 | 7F10 | 00100001
34 | 1.0479 | 470.7692 | 0.93502 | 30637.6772 | 77AD | 00100010
35 | 1.0787 | 484.6154 | 0.82298 | 26966.7123 | 6956 | 00100011
36 | 1.1095 | 498.4615 | 0.66312 | 21728.5401 | 54E0 | 00100100
37 | 1.1403 | 512.3077 | 0.46472 | 15227.5842 | 3B7B | 00100101
38 | 1.1712 | 526.1538 | 0.23932 | 7841.6564 | 1EA1 | 00100110
39 | 1.202 | 540 | -3.1852e-15 | 65534 | FFFD | 00100111
40 | 1.2328 | 553.8462 | -0.23932 | 57692.3436 | E15C | 00101000
41 | 1.2636 | 567.6923 | -0.46472 | 50306.4158 | C482 | 00101001
42 | 1.2944 | 581.5385 | -0.66312 | 43805.4599 | AB1D | 00101010
43 | 1.3253 | 595.3846 | -0.82298 | 38567.2877 | 96A7 | 00101011
44 | 1.3561 | 609.2308 | -0.93502 | 34896.3228 | 8850 | 00101100
45 | 1.3869 | 623.0769 | -0.99271 | 33005.9083 | 80ED | 00101101
46 | 1.4177 | 636.9231 | -0.99271 | 33005.9083 | 80ED | 00101110
47 | 1.4485 | 650.7692 | -0.93502 | 34896.3228 | 8850 | 00101111
48 | 1.4794 | 664.6154 | -0.82298 | 38567.2877 | 96A7 | 00110000
49 | 1.5102 | 678.4615 | -0.66312 | 43805.4599 | AB1D | 00110001
50 | 1.541 | 692.3077 | -0.46472 | 50306.4158 | C482 | 00110010
51 | 1.5718 | 706.1538 | -0.23932 | 57692.3436 | E15C | 00110011
52 | 1.6026 | 720 | -4.0428e-15 | 65534 | FFFD | 00110100
53 | 1.6335 | 733.8462 | 0.23932 | 7841.6564 | 1EA1 | 00110101
54 | 1.6643 | 747.6923 | 0.46472 | 15227.5842 | 3B7B | 00110110
55 | 1.6951 | 761.5385 | 0.66312 | 21728.5401 | 54E0 | 00110111
56 | 1.7259 | 775.3846 | 0.82298 | 26966.7123 | 6956 | 00111000
57 | 1.7567 | 789.2308 | 0.93502 | 30637.6772 | 77AD | 00111001
58 | 1.7876 | 803.0769 | 0.99271 | 32528.0917 | 7F10 | 00111010
59 | 1.8184 | 816.9231 | 0.99271 | 32528.0917 | 7F10 | 00111011
60 | 1.8492 | 830.7692 | 0.93502 | 30637.6772 | 77AD | 00111100
61 | 1.88 | 844.6154 | 0.82298 | 26966.7123 | 6956 | 00111101
62 | 1.9108 | 858.4615 | 0.66312 | 21728.5401 | 54E0 | 00111110
63 | 1.9417 | 872.3077 | 0.46472 | 15227.5842 | 3B7B | 00111111
64 | 1.9725 | 886.1538 | 0.23932 | 7841.6564 | 1EA1 | 01000000
65 | 2.0033 | 900 | 1.3047e-14 | 4.2751e-10 | 0000 | 01000001
66 | 2.0341 | 913.8462 | -0.23932 | 57692.3436 | E15C | 01000010
67 | 2.0649 | 927.6923 | -0.46472 | 50306.4158 | C482 | 01000011
68 | 2.0958 | 941.5385 | -0.66312 | 43805.4599 | AB1D | 01000100
69 | 2.1266 | 955.3846 | -0.82298 | 38567.2877 | 96A7 | 01000101
70 | 2.1574 | 969.2308 | -0.93502 | 34896.3228 | 8850 | 01000110
71 | 2.1882 | 983.0769 | -0.99271 | 33005.9083 | 80ED | 01000111
72 | 2.219 | 996.9231 | -0.99271 | 33005.9083 | 80ED | 01001000
73 | 2.2499 | 1010.7692 | -0.93502 | 34896.3228 | 8850 | 01001001
74 | 2.2807 | 1024.6154 | -0.82298 | 38567.2877 | 96A7 | 01001010
75 | 2.3115 | 1038.4615 | -0.66312 | 43805.4599 | AB1D | 01001011
76 | 2.3423 | 1052.3077 | -0.46472 | 50306.4158 | C482 | 01001100
77 | 2.3731 | 1066.1538 | -0.23932 | 57692.3436 | E15C | 01001101
78 | 2.404 | 1080 | -1.8499e-14 | 65534 | FFFD | 01001110
79 | 2.4348 | 1093.8462 | 0.23932 | 7841.6564 | 1EA1 | 01001111
80 | 2.4656 | 1107.6923 | 0.46472 | 15227.5842 | 3B7B | 01010000
81 | 2.4964 | 1121.5385 | 0.66312 | 21728.5401 | 54E0 | 01010001
82 | 2.5272 | 1135.3846 | 0.82298 | 26966.7123 | 6956 | 01010010
83 | 2.5581 | 1149.2308 | 0.93502 | 30637.6772 | 77AD | 01010011
84 | 2.5889 | 1163.0769 | 0.99271 | 32528.0917 | 7F10 | 01010100
85 | 2.6197 | 1176.9231 | 0.99271 | 32528.0917 | 7F10 | 01010101
86 | 2.6505 | 1190.7692 | 0.93502 | 30637.6772 | 77AD | 01010110
87 | 2.6813 | 1204.6154 | 0.82298 | 26966.7123 | 6956 | 01010111
88 | 2.7122 | 1218.4615 | 0.66312 | 21728.5401 | 54E0 | 01011000
89 | 2.743 | 1232.3077 | 0.46472 | 15227.5842 | 3B7B | 01011001
90 | 2.7738 | 1246.1538 | 0.23932 | 7841.6564 | 1EA1 | 01011010
91 | 2.8046 | 1260 | 2.9279e-14 | 9.594e-10 | 0000 | 01011011
92 | 2.8354 | 1273.8462 | -0.23932 | 57692.3436 | E15C | 01011100
93 | 2.8663 | 1287.6923 | -0.46472 | 50306.4158 | C482 | 01011101
94 | 2.8971 | 1301.5385 | -0.66312 | 43805.4599 | AB1D | 01011110
95 | 2.9279 | 1315.3846 | -0.82298 | 38567.2877 | 96A7 | 01011111
96 | 2.9587 | 1329.2308 | -0.93502 | 34896.3228 | 8850 | 01100000
97 | 2.9895 | 1343.0769 | -0.99271 | 33005.9083 | 80ED | 01100001
98 | 3.0204 | 1356.9231 | -0.99271 | 33005.9083 | 80ED | 01100010
99 | 3.0512 | 1370.7692 | -0.93502 | 34896.3228 | 8850 | 01100011
100 | 3.082 | 1384.6154 | -0.82298 | 38567.2877 | 96A7 | 01100100
101 | 3.1128 | 1398.4615 | -0.66312 | 43805.4599 | AB1D | 01100101
102 | 3.1436 | 1412.3077 | -0.46472 | 50306.4158 | C482 | 01100110
103 | 3.1745 | 1426.1538 | -0.23932 | 57692.3436 | E15C | 01100111
104 | 3.2053 | 1440 | -3.6507e-14 | 65534 | FFFD | 01101000
105 | 3.2361 | 1453.8462 | 0.23932 | 7841.6564 | 1EA1 | 01101001
106 | 3.2669 | 1467.6923 | 0.46472 | 15227.5842 | 3B7B | 01101010
107 | 3.2977 | 1481.5385 | 0.66312 | 21728.5401 | 54E0 | 01101011
108 | 3.3286 | 1495.3846 | 0.82298 | 26966.7123 | 6956 | 01101100
109 | 3.3594 | 1509.2308 | 0.93502 | 30637.6772 | 77AD | 01101101
110 | 3.3902 | 1523.0769 | 0.99271 | 32528.0917 | 7F10 | 01101110
111 | 3.421 | 1536.9231 | 0.99271 | 32528.0917 | 7F10 | 01101111
112 | 3.4518 | 1550.7692 | 0.93502 | 30637.6772 | 77AD | 01110000
113 | 3.4827 | 1564.6154 | 0.82298 | 26966.7123 | 6956 | 01110001
114 | 3.5135 | 1578.4615 | 0.66312 | 21728.5401 | 54E0 | 01110010
115 | 3.5443 | 1592.3077 | 0.46472 | 15227.5842 | 3B7B | 01110011
116 | 3.5751 | 1606.1538 | 0.23932 | 7841.6564 | 1EA1 | 01110100
117 | 3.6059 | 1620 | 4.3735e-14 | 1.4331e-09 | 0000 | 01110101
118 | 3.6368 | 1633.8462 | -0.23932 | 57692.3436 | E15C | 01110110
119 | 3.6676 | 1647.6923 | -0.46472 | 50306.4158 | C482 | 01110111
120 | 3.6984 | 1661.5385 | -0.66312 | 43805.4599 | AB1D | 01111000
121 | 3.7292 | 1675.3846 | -0.82298 | 38567.2877 | 96A7 | 01111001
122 | 3.76 | 1689.2308 | -0.93502 | 34896.3228 | 8850 | 01111010
123 | 3.7909 | 1703.0769 | -0.99271 | 33005.9083 | 80ED | 01111011
124 | 3.8217 | 1716.9231 | -0.99271 | 33005.9083 | 80ED | 01111100
125 | 3.8525 | 1730.7692 | -0.93502 | 34896.3228 | 8850 | 01111101
126 | 3.8833 | 1744.6154 | -0.82298 | 38567.2877 | 96A7 | 01111110
127 | 3.9141 | 1758.4615 | -0.66312 | 43805.4599 | AB1D | 01111111
128 | 3.945 | 1772.3077 | -0.46472 | 50306.4158 | C482 | 10000000
129 | 3.9758 | 1786.1538 | -0.23932 | 57692.3436 | E15C | 10000001
130 | 4.0066 | 1800 | -5.0963e-14 | 65534 | FFFD | 10000010
131 | 4.0374 | 1813.8462 | 0.23932 | 7841.6564 | 1EA1 | 10000011
132 | 4.0682 | 1827.6923 | 0.46472 | 15227.5842 | 3B7B | 10000100
133 | 4.0991 | 1841.5385 | 0.66312 | 21728.5401 | 54E0 | 10000101
134 | 4.1299 | 1855.3846 | 0.82298 | 26966.7123 | 6956 | 10000110
135 | 4.1607 | 1869.2308 | 0.93502 | 30637.6772 | 77AD | 10000111
136 | 4.1915 | 1883.0769 | 0.99271 | 32528.0917 | 7F10 | 10001000
137 | 4.2223 | 1896.9231 | 0.99271 | 32528.0917 | 7F10 | 10001001
138 | 4.2532 | 1910.7692 | 0.93502 | 30637.6772 | 77AD | 10001010
139 | 4.284 | 1924.6154 | 0.82298 | 26966.7123 | 6956 | 10001011
140 | 4.3148 | 1938.4615 | 0.66312 | 21728.5401 | 54E0 | 10001100
141 | 4.3456 | 1952.3077 | 0.46472 | 15227.5842 | 3B7B | 10001101
142 | 4.3764 | 1966.1538 | 0.23932 | 7841.6564 | 1EA1 | 10001110
143 | 4.4073 | 1980 | 6.1744e-14 | 2.0232e-09 | 0000 | 10001111
144 | 4.4381 | 1993.8462 | -0.23932 | 57692.3436 | E15C | 10010000
145 | 4.4689 | 2007.6923 | -0.46472 | 50306.4158 | C482 | 10010001
146 | 4.4997 | 2021.5385 | -0.66312 | 43805.4599 | AB1D | 10010010
147 | 4.5305 | 2035.3846 | -0.82298 | 38567.2877 | 96A7 | 10010011
148 | 4.5614 | 2049.2308 | -0.93502 | 34896.3228 | 8850 | 10010100
149 | 4.5922 | 2063.0769 | -0.99271 | 33005.9083 | 80ED | 10010101
150 | 4.623 | 2076.9231 | -0.99271 | 33005.9083 | 80ED | 10010110
151 | 4.6538 | 2090.7692 | -0.93502 | 34896.3228 | 8850 | 10010111
152 | 4.6846 | 2104.6154 | -0.82298 | 38567.2877 | 96A7 | 10011000
153 | 4.7155 | 2118.4615 | -0.66312 | 43805.4599 | AB1D | 10011001
154 | 4.7463 | 2132.3077 | -0.46472 | 50306.4158 | C482 | 10011010
155 | 4.7771 | 2146.1538 | -0.23932 | 57692.3436 | E15C | 10011011
156 | 4.8079 | 2160 | -6.5419e-14 | 65534 | FFFD | 10011100
157 | 4.8387 | 2173.8462 | 0.23932 | 7841.6564 | 1EA1 | 10011101
158 | 4.8696 | 2187.6923 | 0.46472 | 15227.5842 | 3B7B | 10011110
159 | 4.9004 | 2201.5385 | 0.66312 | 21728.5401 | 54E0 | 10011111
160 | 4.9312 | 2215.3846 | 0.82298 | 26966.7123 | 6956 | 10100000
161 | 4.962 | 2229.2308 | 0.93502 | 30637.6772 | 77AD | 10100001
162 | 4.9928 | 2243.0769 | 0.99271 | 32528.0917 | 7F10 | 10100010
163 | 5.0237 | 2256.9231 | 0.99271 | 32528.0917 | 7F10 | 10100011
164 | 5.0545 | 2270.7692 | 0.93502 | 30637.6772 | 77AD | 10100100
165 | 5.0853 | 2284.6154 | 0.82298 | 26966.7123 | 6956 | 10100101
166 | 5.1161 | 2298.4615 | 0.66312 | 21728.5401 | 54E0 | 10100110
167 | 5.1469 | 2312.3077 | 0.46472 | 15227.5842 | 3B7B | 10100111
168 | 5.1778 | 2326.1538 | 0.23932 | 7841.6564 | 1EA1 | 10101000
169 | 5.2086 | 2340 | 6.9094e-14 | 2.264e-09 | 0000 | 10101001
170 | 5.2394 | 2353.8462 | -0.23932 | 57692.3436 | E15C | 10101010
171 | 5.2702 | 2367.6923 | -0.46472 | 50306.4158 | C482 | 10101011
172 | 5.301 | 2381.5385 | -0.66312 | 43805.4599 | AB1D | 10101100
173 | 5.3319 | 2395.3846 | -0.82298 | 38567.2877 | 96A7 | 10101101
174 | 5.3627 | 2409.2308 | -0.93502 | 34896.3228 | 8850 | 10101110
175 | 5.3935 | 2423.0769 | -0.99271 | 33005.9083 | 80ED | 10101111
176 | 5.4243 | 2436.9231 | -0.99271 | 33005.9083 | 80ED | 10110000
177 | 5.4551 | 2450.7692 | -0.93502 | 34896.3228 | 8850 | 10110001
178 | 5.486 | 2464.6154 | -0.82298 | 38567.2877 | 96A7 | 10110010
179 | 5.5168 | 2478.4615 | -0.66312 | 43805.4599 | AB1D | 10110011
180 | 5.5476 | 2492.3077 | -0.46472 | 50306.4158 | C482 | 10110100
181 | 5.5784 | 2506.1538 | -0.23932 | 57692.3436 | E15C | 10110101
182 | 5.6092 | 2520 | -7.9875e-14 | 65534 | FFFD | 10110110
183 | 5.6401 | 2533.8462 | 0.23932 | 7841.6564 | 1EA1 | 10110111
184 | 5.6709 | 2547.6923 | 0.46472 | 15227.5842 | 3B7B | 10111000
185 | 5.7017 | 2561.5385 | 0.66312 | 21728.5401 | 54E0 | 10111001
186 | 5.7325 | 2575.3846 | 0.82298 | 26966.7123 | 6956 | 10111010
187 | 5.7633 | 2589.2308 | 0.93502 | 30637.6772 | 77AD | 10111011
188 | 5.7942 | 2603.0769 | 0.99271 | 32528.0917 | 7F10 | 10111100
189 | 5.825 | 2616.9231 | 0.99271 | 32528.0917 | 7F10 | 10111101
190 | 5.8558 | 2630.7692 | 0.93502 | 30637.6772 | 77AD | 10111110
191 | 5.8866 | 2644.6154 | 0.82298 | 26966.7123 | 6956 | 10111111
192 | 5.9174 | 2658.4615 | 0.66312 | 21728.5401 | 54E0 | 11000000
193 | 5.9483 | 2672.3077 | 0.46472 | 15227.5842 | 3B7B | 11000001
194 | 5.9791 | 2686.1538 | 0.23932 | 7841.6564 | 1EA1 | 11000010
195 | 6.0099 | 2700 | 9.0656e-14 | 2.9705e-09 | 0000 | 11000011
196 | 6.0407 | 2713.8462 | -0.23932 | 57692.3436 | E15C | 11000100
197 | 6.0715 | 2727.6923 | -0.46472 | 50306.4158 | C482 | 11000101
198 | 6.1024 | 2741.5385 | -0.66312 | 43805.4599 | AB1D | 11000110
199 | 6.1332 | 2755.3846 | -0.82298 | 38567.2877 | 96A7 | 11000111
200 | 6.164 | 2769.2308 | -0.93502 | 34896.3228 | 8850 | 11001000
201 | 6.1948 | 2783.0769 | -0.99271 | 33005.9083 | 80ED | 11001001
202 | 6.2256 | 2796.9231 | -0.99271 | 33005.9083 | 80ED | 11001010
203 | 6.2565 | 2810.7692 | -0.93502 | 34896.3228 | 8850 | 11001011
204 | 6.2873 | 2824.6154 | -0.82298 | 38567.2877 | 96A7 | 11001100
205 | 6.3181 | 2838.4615 | -0.66312 | 43805.4599 | AB1D | 11001101
206 | 6.3489 | 2852.3077 | -0.46472 | 50306.4158 | C482 | 11001110
207 | 6.3797 | 2866.1538 | -0.23932 | 57692.3436 | E15C | 11001111
208 | 6.4106 | 2880 | -9.4331e-14 | 65534 | FFFD | 11010000
209 | 6.4414 | 2893.8462 | 0.23932 | 7841.6564 | 1EA1 | 11010001
210 | 6.4722 | 2907.6923 | 0.46472 | 15227.5842 | 3B7B | 11010010
211 | 6.503 | 2921.5385 | 0.66312 | 21728.5401 | 54E0 | 11010011
212 | 6.5338 | 2935.3846 | 0.82298 | 26966.7123 | 6956 | 11010100
213 | 6.5647 | 2949.2308 | 0.93502 | 30637.6772 | 77AD | 11010101
214 | 6.5955 | 2963.0769 | 0.99271 | 32528.0917 | 7F10 | 11010110
215 | 6.6263 | 2976.9231 | 0.99271 | 32528.0917 | 7F10 | 11010111
216 | 6.6571 | 2990.7692 | 0.93502 | 30637.6772 | 77AD | 11011000
217 | 6.6879 | 3004.6154 | 0.82298 | 26966.7123 | 6956 | 11011001
218 | 6.7188 | 3018.4615 | 0.66312 | 21728.5401 | 54E0 | 11011010
219 | 6.7496 | 3032.3077 | 0.46472 | 15227.5842 | 3B7B | 11011011
220 | 6.7804 | 3046.1538 | 0.23932 | 7841.6564 | 1EA1 | 11011100
221 | 6.8112 | 3060 | 1.0511e-13 | 3.4442e-09 | 0000 | 11011101
222 | 6.842 | 3073.8462 | -0.23932 | 57692.3436 | E15C | 11011110
223 | 6.8729 | 3087.6923 | -0.46472 | 50306.4158 | C482 | 11011111
224 | 6.9037 | 3101.5385 | -0.66312 | 43805.4599 | AB1D | 11100000
225 | 6.9345 | 3115.3846 | -0.82298 | 38567.2877 | 96A7 | 11100001
226 | 6.9653 | 3129.2308 | -0.93502 | 34896.3228 | 8850 | 11100010
227 | 6.9961 | 3143.0769 | -0.99271 | 33005.9083 | 80ED | 11100011
228 | 7.027 | 3156.9231 | -0.99271 | 33005.9083 | 80ED | 11100100
229 | 7.0578 | 3170.7692 | -0.93502 | 34896.3228 | 8850 | 11100101
230 | 7.0886 | 3184.6154 | -0.82298 | 38567.2877 | 96A7 | 11100110
231 | 7.1194 | 3198.4615 | -0.66312 | 43805.4599 | AB1D | 11100111
232 | 7.1502 | 3212.3077 | -0.46472 | 50306.4158 | C482 | 11101000
233 | 7.1811 | 3226.1538 | -0.23932 | 57692.3436 | E15C | 11101001
234 | 7.2119 | 3240 | -1.0879e-13 | 65534 | FFFD | 11101010
235 | 7.2427 | 3253.8462 | 0.23932 | 7841.6564 | 1EA1 | 11101011
236 | 7.2735 | 3267.6923 | 0.46472 | 15227.5842 | 3B7B | 11101100
237 | 7.3043 | 3281.5385 | 0.66312 | 21728.5401 | 54E0 | 11101101
238 | 7.3352 | 3295.3846 | 0.82298 | 26966.7123 | 6956 | 11101110
239 | 7.366 | 3309.2308 | 0.93502 | 30637.6772 | 77AD | 11101111
240 | 7.3968 | 3323.0769 | 0.99271 | 32528.0917 | 7F10 | 11110000
241 | 7.4276 | 3336.9231 | 0.99271 | 32528.0917 | 7F10 | 11110001
242 | 7.4584 | 3350.7692 | 0.93502 | 30637.6772 | 77AD | 11110010
243 | 7.4893 | 3364.6154 | 0.82298 | 26966.7123 | 6956 | 11110011
244 | 7.5201 | 3378.4615 | 0.66312 | 21728.5401 | 54E0 | 11110100
245 | 7.5509 | 3392.3077 | 0.46472 | 15227.5842 | 3B7B | 11110101
246 | 7.5817 | 3406.1538 | 0.23932 | 7841.6564 | 1EA1 | 11110110
247 | 7.6125 | 3420 | 1.1957e-13 | 3.9179e-09 | 0000 | 11110111

## Chord test
step # (decimal) | Time (ms) | A4 | C5 | E5 | Total/3 | Total (Hex) | Step # (binary)
0 | 0 | 0 | 0 | 0 | 0 | 0000 | 0000000
1 | 0.03082 | 2778.8357 | 3314.9824 | 4190.151 | 3427.9897 | 0D63 | 0000001
2 | 0.06164 | 5537.6499 | 6595.9486 | 8311.4998 | 6815.0327 | 1A9F | 0000010
3 | 0.09246 | 8256.5651 | 9809.2315 | 12296.3739 | 10120.7235 | 2788 | 0000011
4 | 0.12328 | 10915.9917 | 12921.8583 | 16079.342 | 13305.7307 | 33F9 | 0000100
5 | 0.1541 | 13496.7682 | 15901.8894 | 19598.2878 | 16332.3151 | 3FCC | 0000101
6 | 0.18492 | 15980.3002 | 18718.7456 | 22795.4301 | 19164.8253 | 4ADC | 0000110
7 | 0.21574 | 18348.6938 | 21343.5221 | 25618.2722 | 21770.1627 | 550A | 0000111
8 | 0.24656 | 20584.8847 | 23749.2853 | 28020.4629 | 24118.2109 | 5E36 | 0001000
9 | 0.27738 | 22672.7609 | 25911.3486 | 29962.5584 | 26182.2226 | 6646 | 0001001
10 | 0.3082 | 24597.2794 | 27807.5264 | 31412.6695 | 27939.1585 | 6D23 | 0001010
11 | 0.33902 | 26344.574 | 29418.3613 | 32346.9855 | 29369.9736 | 72B9 | 0001011
12 | 0.36984 | 27902.0553 | 30727.3241 | 32750.1648 | 30459.8481 | 76FB | 0001100
13 | 0.40066 | 29258.5016 | 31720.983 | 32615.5874 | 31198.3573 | 79DE | 0001101
14 | 0.43148 | 30404.1398 | 32389.1416 | 31945.4629 | 31579.5814 | 7B5B | 0001110
15 | 0.4623 | 31330.7154 | 32724.9438 | 30750.7948 | 31602.1513 | 7B72 | 0001111
16 | 0.49312 | 32031.5525 | 32724.9438 | 29051.1995 | 31269.2319 | 7A25 | 0010000
17 | 0.52394 | 32501.6016 | 32389.1416 | 26874.5843 | 30588.4425 | 777C | 0010001
18 | 0.55476 | 32737.4758 | 31720.983 | 24256.6891 | 29571.716 | 7383 | 0010010
19 | 0.58558 | 32737.4758 | 30727.3241 | 21240.4998 | 28235.0999 | 6E4B | 0010011
20 | 0.6164 | 32501.6016 | 29418.3613 | 17875.5421 | 26598.5017 | 67E6 | 0010100
21 | 0.64722 | 32031.5525 | 27807.5264 | 14217.0685 | 24685.3825 | 606D | 0010101
22 | 0.67804 | 31330.7154 | 25911.3486 | 10325.151 | 22522.405 | 57FA | 0010110
23 | 0.70886 | 30404.1398 | 23749.2853 | 6263.6948 | 20139.0399 | 4EAB | 0010111
24 | 0.73968 | 29258.5016 | 21343.5221 | 2099.3889 | 17567.1375 | 449F | 0011000
25 | 0.7705 | 27902.0553 | 18718.7456 | 63434.6111 | 36685.1373 | 8F4D | 0011001
26 | 0.80132 | 26344.574 | 15901.8894 | 59270.3052 | 33838.9229 | 842E | 0011010
27 | 0.83214 | 24597.2794 | 12921.8583 | 55208.849 | 30909.3289 | 78BD | 0011011
28 | 0.86296 | 22672.7609 | 9809.2315 | 51316.9315 | 27932.9746 | 6D1C | 0011100
29 | 0.89378 | 20584.8847 | 6595.9486 | 47658.4579 | 24946.4304 | 6172 | 0011101
30 | 0.9246 | 18348.6938 | 3314.9824 | 44293.5002 | 21985.7255 | 55E1 | 0011110
31 | 0.95542 | 15980.3002 | 65534 | 41277.3109 | 40930.537 | 9FE2 | 0011111
32 | 0.98624 | 13496.7682 | 62219.0176 | 38659.4157 | 38125.0672 | 94ED | 0100000
33 | 1.0171 | 10915.9917 | 58938.0514 | 36482.8005 | 35445.6145 | 8A75 | 0100001
34 | 1.0479 | 8256.5651 | 55724.7685 | 34783.2052 | 32921.513 | 8099 | 0100010
35 | 1.0787 | 5537.6499 | 52612.1417 | 33588.5371 | 30579.4429 | 7773 | 0100011
36 | 1.1095 | 2778.8357 | 49632.1106 | 32918.4126 | 28443.1196 | 6F1B | 0100100
37 | 1.1403 | 65534 | 46815.2544 | 32783.8352 | 48377.6965 | BCF9 | 0100101
38 | 1.1712 | 62755.1643 | 44190.4779 | 33187.0145 | 46710.8855 | B676 | 0100110
39 | 1.202 | 59996.3501 | 41784.7147 | 34121.3305 | 45300.7984 | B0F4 | 0100111
40 | 1.2328 | 57277.4349 | 39622.6514 | 35571.4416 | 44157.176 | AC7D | 0101000
41 | 1.2636 | 54618.0083 | 37726.4736 | 37513.5371 | 43286.0063 | A916 | 0101001
42 | 1.2944 | 52037.2318 | 36115.6387 | 39915.7278 | 42689.5328 | A6C1 | 0101010
43 | 1.3253 | 49553.6998 | 34806.6759 | 42738.5699 | 42366.3152 | A57E | 0101011
44 | 1.3561 | 47185.3062 | 33813.017 | 45935.7122 | 42311.3452 | A547 | 0101100
45 | 1.3869 | 44949.1153 | 33144.8584 | 49454.658 | 42516.2106 | A614 | 0101101
46 | 1.4177 | 42861.2391 | 32809.0562 | 53237.6261 | 42969.3071 | A7D9 | 0101110
47 | 1.4485 | 40936.7206 | 32809.0562 | 57222.5002 | 43656.0923 | AA88 | 0101111
48 | 1.4794 | 39189.426 | 33144.8584 | 61343.849 | 44559.3778 | AE0F | 0110000
49 | 1.5102 | 37631.9447 | 33813.017 | 0 | 23814.9873 | 5D06 | 0110001
50 | 1.541 | 36275.4984 | 34806.6759 | 4190.151 | 25090.7751 | 6202 | 0110010
51 | 1.5718 | 35129.8602 | 36115.6387 | 8311.4998 | 26518.9995 | 6796 | 0110011
52 | 1.6026 | 34203.2846 | 37726.4736 | 12296.3739 | 28075.3774 | 6DAB | 0110100
53 | 1.6335 | 33502.4475 | 39622.6514 | 16079.342 | 29734.8136 | 7426 | 0110101
54 | 1.6643 | 33032.3984 | 41784.7147 | 19598.2878 | 31471.8003 | 7AEF | 0110110
55 | 1.6951 | 32796.5242 | 44190.4779 | 22795.4301 | 33260.8107 | 81EC | 0110111
56 | 1.7259 | 32796.5242 | 46815.2544 | 25618.2722 | 35076.6836 | 8904 | 0111000
57 | 1.7567 | 33032.3984 | 49632.1106 | 28020.4629 | 36894.9906 | 901E | 0111001
58 | 1.7876 | 33502.4475 | 52612.1417 | 29962.5584 | 38692.3825 | 9724 | 0111010
59 | 1.8184 | 34203.2846 | 55724.7685 | 31412.6695 | 40446.9076 | 9DFE | 0111011
60 | 1.8492 | 35129.8602 | 58938.0514 | 32346.9855 | 42138.299 | A49A | 0111100
61 | 1.88 | 36275.4984 | 62219.0176 | 32750.1648 | 43748.2269 | AAE4 | 0111101
62 | 1.9108 | 37631.9447 | 0 | 32615.5874 | 23415.844 | 5B77 | 0111110
63 | 1.9417 | 39189.426 | 3314.9824 | 31945.4629 | 24816.6238 | 60F0 | 0111111
64 | 1.9725 | 40936.7206 | 6595.9486 | 30750.7948 | 26094.488 | 65EE | 1000000
65 | 2.0033 | 42861.2391 | 9809.2315 | 29051.1995 | 27240.5567 | 6A68 | 1000001
66 | 2.0341 | 44949.1153 | 12921.8583 | 26874.5843 | 28248.5193 | 6E58 | 1000010
67 | 2.0649 | 47185.3062 | 15901.8894 | 24256.6891 | 29114.6282 | 71BA | 1000011
68 | 2.0958 | 49553.6998 | 18718.7456 | 21240.4998 | 29837.6484 | 748D | 1000100
69 | 2.1266 | 52037.2318 | 21343.5221 | 17875.5421 | 30418.7653 | 76D2 | 1000101
70 | 2.1574 | 54618.0083 | 23749.2853 | 14217.0685 | 30861.454 | 788D | 1000110
71 | 2.1882 | 57277.4349 | 25911.3486 | 10325.151 | 31171.3115 | 79C3 | 1000111
72 | 2.219 | 59996.3501 | 27807.5264 | 6263.6948 | 31355.8571 | 7A7B | 1001000
73 | 2.2499 | 62755.1643 | 29418.3613 | 2099.3889 | 31424.3048 | 7AC0 | 1001001