## Base tone
step (binary) | value (binary) | step (decimal) | Time (ms) | value (dec) | Angles | sin(Angle) | New Value | Sample Rate | 48KHz
| 0 | 0 | 0 | 0 | 0 | 0 | 0
1 | 10b4 | 1 | 0.020833 | 4276 | 7.5 | 0.13053 | 4276.9517
10 | 2120 | 2 | 0.041667 | 8480 | 15 | 0.25882 | 8480.7237 |  |  | Output freq (hz) | 2034.5
11 | 30fb | 3 | 0.0625 | 12539 | 22.5 | 0.38268 | 12539.388 |  |  | Output period (s) | 0.00049152
100 | 3fff | 4 | 0.083333 | 16383 | 30 | 0.5 | 16383.5 |  |  | Output period (ms) | 0.49152
101 | 4deb | 5 | 0.10417 | 19947 | 37.5 | 0.60876 | 19947.2857 |  |  | Calculated Frequency
110 | 5a81 | 6 | 0.125 | 23169 | 45 | 0.70711 | 23169.7679
111 | 658b | 7 | 0.14583 | 25995 | 52.5 | 0.79335 | 25995.8089
1000 | 6ed9 | 8 | 0.16667 | 28377 | 60 | 0.86603 | 28377.0544
1001 | 7640 | 9 | 0.1875 | 30272 | 67.5 | 0.92388 | 30272.7606
1010 | 7ba2 | 10 | 0.20833 | 31650 | 75 | 0.96593 | 31650.4916
1011 | 7ee6 | 11 | 0.22917 | 32486 | 82.5 | 0.99144 | 32486.6738
1100 | 7fff | 12 | 0.25 | 32767 | 90 | 1 | 32767
1101 | 7ee6 | 13 | 0.27083 | 32486 | 97.5 | 0.99144 | 32486.6738
1110 | 7ba2 | 14 | 0.29167 | 31650 | 105 | 0.96593 | 31650.4916
1111 | 7640 | 15 | 0.3125 | 30272 | 112.5 | 0.92388 | 30272.7606
10000 | 6ed9 | 16 | 0.33333 | 28377 | 120 | 0.86603 | 28377.0544
10001 | 658b | 17 | 0.35417 | 25995 | 127.5 | 0.79335 | 25995.8089
10010 | 5a81 | 18 | 0.375 | 23169 | 135 | 0.70711 | 23169.7679
10011 | 4deb | 19 | 0.39583 | 19947 | 142.5 | 0.60876 | 19947.2857
10100 | 3fff | 20 | 0.41667 | 16383 | 150 | 0.5 | 16383.5
10101 | 30fb | 21 | 0.4375 | 12539 | 157.5 | 0.38268 | 12539.388
10110 | 2120 | 22 | 0.45833 | 8480 | 165 | 0.25882 | 8480.7237
10111 | 10b4 | 23 | 0.47917 | 4276 | 172.5 | 0.13053 | 4276.9517
11000 | 0 | 24 | 0.5 | 0 | 180 | 1.2251e-16 | 4.0144e-12
11001 | ef4b | 25 | 0.52083 | 61259 | 187.5 | -0.13053 | 61257.0483
11010 | dee0 | 26 | 0.54167 | 57056 | 195 | -0.25882 | 57053.2763
11011 | cf05 | 27 | 0.5625 | 52997 | 202.5 | -0.38268 | 52994.612
11100 | c001 | 28 | 0.58333 | 49153 | 210 | -0.5 | 49150.5
11101 | b215 | 29 | 0.60417 | 45589 | 217.5 | -0.60876 | 45586.7143
11110 | a57e | 30 | 0.625 | 42366 | 225 | -0.70711 | 42364.2321
11111 | 9a74 | 31 | 0.64583 | 39540 | 232.5 | -0.79335 | 39538.1911
100000 | 9127 | 32 | 0.66667 | 37159 | 240 | -0.86603 | 37156.9456
100001 | 89bf | 33 | 0.6875 | 35263 | 247.5 | -0.92388 | 35261.2394
100010 | 845d | 34 | 0.70833 | 33885 | 255 | -0.96593 | 33883.5084
100011 | 8119 | 35 | 0.72917 | 33049 | 262.5 | -0.99144 | 33047.3262
100100 | 8000 | 36 | 0.75 | 32768 | 270 | -1 | 32767
100101 | 8119 | 37 | 0.77083 | 33049 | 277.5 | -0.99144 | 33047.3262
100110 | 845d | 38 | 0.79167 | 33885 | 285 | -0.96593 | 33883.5084
100111 | 89bf | 39 | 0.8125 | 35263 | 292.5 | -0.92388 | 35261.2394
101000 | 9127 | 40 | 0.83333 | 37159 | 300 | -0.86603 | 37156.9456
101001 | 9a74 | 41 | 0.85417 | 39540 | 307.5 | -0.79335 | 39538.1911
101010 | a57e | 42 | 0.875 | 42366 | 315 | -0.70711 | 42364.2321
101011 | b215 | 43 | 0.89583 | 45589 | 322.5 | -0.60876 | 45586.7143
101100 | c000 | 44 | 0.91667 | 49152 | 330 | -0.5 | 49150.5
101101 | cf05 | 45 | 0.9375 | 52997 | 337.5 | -0.38268 | 52994.612
101110 | dee0 | 46 | 0.95833 | 57056 | 345 | -0.25882 | 57053.2763
101111 | ef4b | 47 | 0.97917 | 61259 | 352.5 | -0.13053 | 61257.0483

## A4
step # (decimal) | Time (ms) | Angles | sin(Angle) | New Value | New Value (Dec) | Step # (binary) | Sample Rate | 48KHz
0 | 0 | 0 | 0 | 0 | 0000 | 0000000
1 | 0.020833 | 3.2727 | 0.057089 | 1870.6291 | 074E | 0000001
2 | 0.041667 | 6.5455 | 0.11399 | 3735.1565 | 0E97 | 0000010 |  |  | Output freq (hz) | 440
3 | 0.0625 | 9.8182 | 0.17052 | 5587.5007 | 15D3 | 0000011 |  |  | Output period (s) | 0.0022727
4 | 0.083333 | 13.0909 | 0.2265 | 7421.6196 | 1CFD | 0000100 |  |  | Output period (ms) | 2.2727
5 | 0.10417 | 16.3636 | 0.28173 | 9231.5307 | 240F | 0000101 |  |  | Calculated Frequency
6 | 0.125 | 19.6364 | 0.33605 | 11011.3305 | 2B03 | 0000110
7 | 0.14583 | 22.9091 | 0.38927 | 12755.2136 | 31D3 | 0000111
8 | 0.16667 | 26.1818 | 0.44122 | 14457.4918 | 3879 | 0001000
9 | 0.1875 | 29.4545 | 0.49173 | 16112.6127 | 3EF0 | 0001001 |  |  | 30820 | 0.03082
10 | 0.20833 | 32.7273 | 0.54064 | 17715.1777 | 4533 | 0001010
11 | 0.22917 | 36 | 0.58779 | 19259.9594 | 4B3B | 0001011
12 | 0.25 | 39.2727 | 0.63301 | 20741.9191 | 5105 | 0001100
13 | 0.27083 | 42.5455 | 0.67617 | 22156.223 | 568C | 0001101
14 | 0.29167 | 45.8182 | 0.71713 | 23498.2578 | 5BCA | 0001110
15 | 0.3125 | 49.0909 | 0.75575 | 24763.6463 | 60BB | 0001111
16 | 0.33333 | 52.3636 | 0.7919 | 25948.2609 | 655C | 0010000
17 | 0.35417 | 55.6364 | 0.82547 | 27048.2376 | 69A8 | 0010001
18 | 0.375 | 58.9091 | 0.85635 | 28059.9887 | 6D9B | 0010010
19 | 0.39583 | 62.1818 | 0.88443 | 28980.2139 | 7134 | 0010011
20 | 0.41667 | 65.4545 | 0.90963 | 29805.9116 | 746D | 0010100
21 | 0.4375 | 68.7273 | 0.93186 | 30534.3886 | 7746 | 0010101
22 | 0.45833 | 72 | 0.95106 | 31163.2689 | 79BB | 0010110
23 | 0.47917 | 75.2727 | 0.96715 | 31690.501 | 7BCA | 0010111
24 | 0.5 | 78.5455 | 0.98008 | 32114.3653 | 7D72 | 0011000
25 | 0.52083 | 81.8182 | 0.98982 | 32433.4792 | 7EB1 | 0011001
26 | 0.54167 | 85.0909 | 0.99633 | 32646.8018 | 7F86 | 0011010
27 | 0.5625 | 88.3636 | 0.99959 | 32753.6374 | 7FF1 | 0011011
28 | 0.58333 | 91.6364 | 0.99959 | 32753.6374 | 7FF1 | 0011100
29 | 0.60417 | 94.9091 | 0.99633 | 32646.8018 | 7F86 | 0011101
30 | 0.625 | 98.1818 | 0.98982 | 32433.4792 | 7EB1 | 0011110
31 | 0.64583 | 101.4545 | 0.98008 | 32114.3653 | 7D72 | 0011111
32 | 0.66667 | 104.7273 | 0.96715 | 31690.501 | 7BCA | 0100000
33 | 0.6875 | 108 | 0.95106 | 31163.2689 | 79BB | 0100001
34 | 0.70833 | 111.2727 | 0.93186 | 30534.3886 | 7746 | 0100010
35 | 0.72917 | 114.5455 | 0.90963 | 29805.9116 | 746D | 0100011
36 | 0.75 | 117.8182 | 0.88443 | 28980.2139 | 7134 | 0100100
37 | 0.77083 | 121.0909 | 0.85635 | 28059.9887 | 6D9B | 0100101
38 | 0.79167 | 124.3636 | 0.82547 | 27048.2376 | 69A8 | 0100110
39 | 0.8125 | 127.6364 | 0.7919 | 25948.2609 | 655C | 0100111
40 | 0.83333 | 130.9091 | 0.75575 | 24763.6463 | 60BB | 0101000
41 | 0.85417 | 134.1818 | 0.71713 | 23498.2578 | 5BCA | 0101001
42 | 0.875 | 137.4545 | 0.67617 | 22156.223 | 568C | 0101010
43 | 0.89583 | 140.7273 | 0.63301 | 20741.9191 | 5105 | 0101011
44 | 0.91667 | 144 | 0.58779 | 19259.9594 | 4B3B | 0101100
45 | 0.9375 | 147.2727 | 0.54064 | 17715.1777 | 4533 | 0101101
46 | 0.95833 | 150.5455 | 0.49173 | 16112.6127 | 3EF0 | 0101110
47 | 0.97917 | 153.8182 | 0.44122 | 14457.4918 | 3879 | 0101111
48 | 1 | 157.0909 | 0.38927 | 12755.2136 | 31D3 | 0110000
49 | 1.0208 | 160.3636 | 0.33605 | 11011.3305 | 2B03 | 0110001
50 | 1.0417 | 163.6364 | 0.28173 | 9231.5307 | 240F | 0110010
51 | 1.0625 | 166.9091 | 0.2265 | 7421.6196 | 1CFD | 0110011
52 | 1.0833 | 170.1818 | 0.17052 | 5587.5007 | 15D3 | 0110100
53 | 1.1042 | 173.4545 | 0.11399 | 3735.1565 | 0E97 | 0110101
54 | 1.125 | 176.7273 | 0.057089 | 1870.6291 | 074E | 0110110
55 | 1.1458 | 180 | 1.2251e-16 | 4.0144e-12 | 0000 | 0110111
56 | 1.1667 | 183.2727 | -0.057089 | 63663.3709 | F8AF | 0111000
57 | 1.1875 | 186.5455 | -0.11399 | 61798.8435 | F166 | 0111001
58 | 1.2083 | 189.8182 | -0.17052 | 59946.4993 | EA2A | 0111010
59 | 1.2292 | 193.0909 | -0.2265 | 58112.3804 | E300 | 0111011
60 | 1.25 | 196.3636 | -0.28173 | 56302.4693 | DBEE | 0111100
61 | 1.2708 | 199.6364 | -0.33605 | 54522.6695 | D4FA | 0111101
62 | 1.2917 | 202.9091 | -0.38927 | 52778.7864 | CE2A | 0111110
63 | 1.3125 | 206.1818 | -0.44122 | 51076.5082 | C784 | 0111111
64 | 1.3333 | 209.4545 | -0.49173 | 49421.3873 | C10D | 1000000
65 | 1.3542 | 212.7273 | -0.54064 | 47818.8223 | BACA | 1000001
66 | 1.375 | 216 | -0.58779 | 46274.0406 | B4C2 | 1000010
67 | 1.3958 | 219.2727 | -0.63301 | 44792.0809 | AEF8 | 1000011
68 | 1.4167 | 222.5455 | -0.67617 | 43377.777 | A971 | 1000100
69 | 1.4375 | 225.8182 | -0.71713 | 42035.7422 | A433 | 1000101
70 | 1.4583 | 229.0909 | -0.75575 | 40770.3537 | 9F42 | 1000110
71 | 1.4792 | 232.3636 | -0.7919 | 39585.7391 | 9AA1 | 1000111
72 | 1.5 | 235.6364 | -0.82547 | 38485.7624 | 9655 | 1001000
73 | 1.5208 | 238.9091 | -0.85635 | 37474.0113 | 9262 | 1001001
74 | 1.5417 | 242.1818 | -0.88443 | 36553.7861 | 8EC9 | 1001010
75 | 1.5625 | 245.4545 | -0.90963 | 35728.0884 | 8B90 | 1001011
76 | 1.5833 | 248.7273 | -0.93186 | 34999.6114 | 88B7 | 1001100
77 | 1.6042 | 252 | -0.95106 | 34370.7311 | 8642 | 1001101
78 | 1.625 | 255.2727 | -0.96715 | 33843.499 | 8433 | 1001110
79 | 1.6458 | 258.5455 | -0.98008 | 33419.6347 | 828B | 1001111
80 | 1.6667 | 261.8182 | -0.98982 | 33100.5208 | 814C | 1010000
81 | 1.6875 | 265.0909 | -0.99633 | 32887.1982 | 8077 | 1010001
82 | 1.7083 | 268.3636 | -0.99959 | 32780.3626 | 800C | 1010010
83 | 1.7292 | 271.6364 | -0.99959 | 32780.3626 | 800C | 1010011
84 | 1.75 | 274.9091 | -0.99633 | 32887.1982 | 8077 | 1010100
85 | 1.7708 | 278.1818 | -0.98982 | 33100.5208 | 814C | 1010101
86 | 1.7917 | 281.4545 | -0.98008 | 33419.6347 | 828B | 1010110
87 | 1.8125 | 284.7273 | -0.96715 | 33843.499 | 8433 | 1010111
88 | 1.8333 | 288 | -0.95106 | 34370.7311 | 8642 | 1011000
89 | 1.8542 | 291.2727 | -0.93186 | 34999.6114 | 88B7 | 1011001
90 | 1.875 | 294.5455 | -0.90963 | 35728.0884 | 8B90 | 1011010
91 | 1.8958 | 297.8182 | -0.88443 | 36553.7861 | 8EC9 | 1011011
92 | 1.9167 | 301.0909 | -0.85635 | 37474.0113 | 9262 | 1011100
93 | 1.9375 | 304.3636 | -0.82547 | 38485.7624 | 9655 | 1011101
94 | 1.9583 | 307.6364 | -0.7919 | 39585.7391 | 9AA1 | 1011110
95 | 1.9792 | 310.9091 | -0.75575 | 40770.3537 | 9F42 | 1011111
96 | 2 | 314.1818 | -0.71713 | 42035.7422 | A433 | 1100000
97 | 2.0208 | 317.4545 | -0.67617 | 43377.777 | A971 | 1100001
98 | 2.0417 | 320.7273 | -0.63301 | 44792.0809 | AEF8 | 1100010
99 | 2.0625 | 324 | -0.58779 | 46274.0406 | B4C2 | 1100011
100 | 2.0833 | 327.2727 | -0.54064 | 47818.8223 | BACA | 1100100
101 | 2.1042 | 330.5455 | -0.49173 | 49421.3873 | C10D | 1100101
102 | 2.125 | 333.8182 | -0.44122 | 51076.5082 | C784 | 1100110
103 | 2.1458 | 337.0909 | -0.38927 | 52778.7864 | CE2A | 1100111
104 | 2.1667 | 340.3636 | -0.33605 | 54522.6695 | D4FA | 1101000
105 | 2.1875 | 343.6364 | -0.28173 | 56302.4693 | DBEE | 1101001
106 | 2.2083 | 346.9091 | -0.2265 | 58112.3804 | E300 | 1101010
107 | 2.2292 | 350.1818 | -0.17052 | 59946.4993 | EA2A | 1101011
108 | 2.25 | 353.4545 | -0.11399 | 61798.8435 | F166 | 1101100
109 | 2.2708 | 356.7273 | -0.057089 | 63663.3709 | F8AF | 1101101

## A4 test
step # (decimal) | Time (ms) | Angles | sin(Angle) | New Value | New Value (Dec) | Step # (binary) | Sample Rate | 48KHz
0 | 0 | 0 | 0 | 0 | 0000 | 0000000
1 | 0.03082 | 4.8649 | 0.084806 | 2778.8357 | 0ADA | 0000001
2 | 0.06164 | 9.7297 | 0.169 | 5537.6499 | 15A1 | 0000010 |  |  | Output freq (hz) | 440
3 | 0.09246 | 14.5946 | 0.25198 | 8256.5651 | 2040 | 0000011 |  |  | Output period (s) | 0.0022727
4 | 0.12328 | 19.4595 | 0.33314 | 10915.9917 | 2AA3 | 0000100 |  |  | Output period (ms) | 2.2727
5 | 0.1541 | 24.3243 | 0.4119 | 13496.7682 | 34B8 | 0000101 |  |  | Calculated Frequency
6 | 0.18492 | 29.1892 | 0.48769 | 15980.3002 | 3E6C | 0000110
7 | 0.21574 | 34.0541 | 0.55997 | 18348.6938 | 47AC | 0000111
8 | 0.24656 | 38.9189 | 0.62822 | 20584.8847 | 5068 | 0001000
9 | 0.27738 | 43.7838 | 0.69194 | 22672.7609 | 5890 | 0001001 |  |  | 30820 | 0.03082
10 | 0.3082 | 48.6486 | 0.75067 | 24597.2794 | 6015 | 0001010
11 | 0.33902 | 53.5135 | 0.804 | 26344.574 | 66E8 | 0001011
12 | 0.36984 | 58.3784 | 0.85153 | 27902.0553 | 6CFE | 0001100
13 | 0.40066 | 63.2432 | 0.89293 | 29258.5016 | 724A | 0001101
14 | 0.43148 | 68.1081 | 0.92789 | 30404.1398 | 76C4 | 0001110
15 | 0.4623 | 72.973 | 0.95617 | 31330.7154 | 7A62 | 0001111
16 | 0.49312 | 77.8378 | 0.97756 | 32031.5525 | 7D1F | 0010000
17 | 0.52394 | 82.7027 | 0.9919 | 32501.6016 | 7EF5 | 0010001
18 | 0.55476 | 87.5676 | 0.9991 | 32737.4758 | 7FE1 | 0010010
19 | 0.58558 | 92.4324 | 0.9991 | 32737.4758 | 7FE1 | 0010011
20 | 0.6164 | 97.2973 | 0.9919 | 32501.6016 | 7EF5 | 0010100
21 | 0.64722 | 102.1622 | 0.97756 | 32031.5525 | 7D1F | 0010101
22 | 0.67804 | 107.027 | 0.95617 | 31330.7154 | 7A62 | 0010110
23 | 0.70886 | 111.8919 | 0.92789 | 30404.1398 | 76C4 | 0010111
24 | 0.73968 | 116.7568 | 0.89293 | 29258.5016 | 724A | 0011000
25 | 0.7705 | 121.6216 | 0.85153 | 27902.0553 | 6CFE | 0011001
26 | 0.80132 | 126.4865 | 0.804 | 26344.574 | 66E8 | 0011010
27 | 0.83214 | 131.3514 | 0.75067 | 24597.2794 | 6015 | 0011011
28 | 0.86296 | 136.2162 | 0.69194 | 22672.7609 | 5890 | 0011100
29 | 0.89378 | 141.0811 | 0.62822 | 20584.8847 | 5068 | 0011101
30 | 0.9246 | 145.9459 | 0.55997 | 18348.6938 | 47AC | 0011110
31 | 0.95542 | 150.8108 | 0.48769 | 15980.3002 | 3E6C | 0011111
32 | 0.98624 | 155.6757 | 0.4119 | 13496.7682 | 34B8 | 0100000
33 | 1.0171 | 160.5405 | 0.33314 | 10915.9917 | 2AA3 | 0100001
34 | 1.0479 | 165.4054 | 0.25198 | 8256.5651 | 2040 | 0100010
35 | 1.0787 | 170.2703 | 0.169 | 5537.6499 | 15A1 | 0100011
36 | 1.1095 | 175.1351 | 0.084806 | 2778.8357 | 0ADA | 0100100
37 | 1.1403 | 180 | -2.0979e-15 | 65534 | FFFD | 0100101
38 | 1.1712 | 184.8649 | -0.084806 | 62755.1643 | F523 | 0100110
39 | 1.202 | 189.7297 | -0.169 | 59996.3501 | EA5C | 0100111
40 | 1.2328 | 194.5946 | -0.25198 | 57277.4349 | DFBD | 0101000
41 | 1.2636 | 199.4595 | -0.33314 | 54618.0083 | D55A | 0101001
42 | 1.2944 | 204.3243 | -0.4119 | 52037.2318 | CB45 | 0101010
43 | 1.3253 | 209.1892 | -0.48769 | 49553.6998 | C191 | 0101011
44 | 1.3561 | 214.0541 | -0.55997 | 47185.3062 | B851 | 0101100
45 | 1.3869 | 218.9189 | -0.62822 | 44949.1153 | AF95 | 0101101
46 | 1.4177 | 223.7838 | -0.69194 | 42861.2391 | A76D | 0101110
47 | 1.4485 | 228.6486 | -0.75067 | 40936.7206 | 9FE8 | 0101111
48 | 1.4794 | 233.5135 | -0.804 | 39189.426 | 9915 | 0110000
49 | 1.5102 | 238.3784 | -0.85153 | 37631.9447 | 92FF | 0110001
50 | 1.541 | 243.2432 | -0.89293 | 36275.4984 | 8DB3 | 0110010
51 | 1.5718 | 248.1081 | -0.92789 | 35129.8602 | 8939 | 0110011
52 | 1.6026 | 252.973 | -0.95617 | 34203.2846 | 859B | 0110100
53 | 1.6335 | 257.8378 | -0.97756 | 33502.4475 | 82DE | 0110101
54 | 1.6643 | 262.7027 | -0.9919 | 33032.3984 | 8108 | 0110110
55 | 1.6951 | 267.5676 | -0.9991 | 32796.5242 | 801C | 0110111
56 | 1.7259 | 272.4324 | -0.9991 | 32796.5242 | 801C | 0111000
57 | 1.7567 | 277.2973 | -0.9919 | 33032.3984 | 8108 | 0111001
58 | 1.7876 | 282.1622 | -0.97756 | 33502.4475 | 82DE | 0111010
59 | 1.8184 | 287.027 | -0.95617 | 34203.2846 | 859B | 0111011
60 | 1.8492 | 291.8919 | -0.92789 | 35129.8602 | 8939 | 0111100
61 | 1.88 | 296.7568 | -0.89293 | 36275.4984 | 8DB3 | 0111101
62 | 1.9108 | 301.6216 | -0.85153 | 37631.9447 | 92FF | 0111110
63 | 1.9417 | 306.4865 | -0.804 | 39189.426 | 9915 | 0111111
64 | 1.9725 | 311.3514 | -0.75067 | 40936.7206 | 9FE8 | 1000000
65 | 2.0033 | 316.2162 | -0.69194 | 42861.2391 | A76D | 1000001
66 | 2.0341 | 321.0811 | -0.62822 | 44949.1153 | AF95 | 1000010
67 | 2.0649 | 325.9459 | -0.55997 | 47185.3062 | B851 | 1000011
68 | 2.0958 | 330.8108 | -0.48769 | 49553.6998 | C191 | 1000100
69 | 2.1266 | 335.6757 | -0.4119 | 52037.2318 | CB45 | 1000101
70 | 2.1574 | 340.5405 | -0.33314 | 54618.0083 | D55A | 1000110
71 | 2.1882 | 345.4054 | -0.25198 | 57277.4349 | DFBD | 1000111
72 | 2.219 | 350.2703 | -0.169 | 59996.3501 | EA5C | 1001000
73 | 2.2499 | 355.1351 | -0.084806 | 62755.1643 | F523 | 1001001

## C5
step # (decimal) | Time (ms) | Angles | sin(Angle) | New Value (Dec) | New Value (Hex) | Step # (binary) | Sample Rate | 48KHz
0 | 0 | 0 | 0 | 0 | 0000 | 0000000
1 | 0.03082 | 5.8065 | 0.10117 | 3314.9824 | 0CF2 | 0000001
2 | 0.06164 | 11.6129 | 0.2013 | 6595.9486 | 19C3 | 0000010 |  |  | Output freq (hz) | 523.251
3 | 0.09246 | 17.4194 | 0.29936 | 9809.2315 | 2651 | 0000011 |  |  | Output period (s) | 0.0019111
4 | 0.12328 | 23.2258 | 0.39436 | 12921.8583 | 3279 | 0000100 |  |  | Output period (ms) | 1.9111
5 | 0.1541 | 29.0323 | 0.4853 | 15901.8894 | 3E1D | 0000101
6 | 0.18492 | 34.8387 | 0.57127 | 18718.7456 | 491E | 0000110
7 | 0.21574 | 40.6452 | 0.65137 | 21343.5221 | 535F | 0000111
8 | 0.24656 | 46.4516 | 0.72479 | 23749.2853 | 5CC5 | 0001000
9 | 0.27738 | 52.2581 | 0.79078 | 25911.3486 | 6537 | 0001001
10 | 0.3082 | 58.0645 | 0.84864 | 27807.5264 | 6C9F | 0001010
11 | 0.33902 | 63.871 | 0.8978 | 29418.3613 | 72EA | 0001011
12 | 0.36984 | 69.6774 | 0.93775 | 30727.3241 | 7807 | 0001100
13 | 0.40066 | 75.4839 | 0.96808 | 31720.983 | 7BE8 | 0001101
14 | 0.43148 | 81.2903 | 0.98847 | 32389.1416 | 7E85 | 0001110
15 | 0.4623 | 87.0968 | 0.99872 | 32724.9438 | 7FD4 | 0001111
16 | 0.49312 | 92.9032 | 0.99872 | 32724.9438 | 7FD4 | 0010000
17 | 0.52394 | 98.7097 | 0.98847 | 32389.1416 | 7E85 | 0010001
18 | 0.55476 | 104.5161 | 0.96808 | 31720.983 | 7BE8 | 0010010
19 | 0.58558 | 110.3226 | 0.93775 | 30727.3241 | 7807 | 0010011
20 | 0.6164 | 116.129 | 0.8978 | 29418.3613 | 72EA | 0010100
21 | 0.64722 | 121.9355 | 0.84864 | 27807.5264 | 6C9F | 0010101
22 | 0.67804 | 127.7419 | 0.79078 | 25911.3486 | 6537 | 0010110
23 | 0.70886 | 133.5484 | 0.72479 | 23749.2853 | 5CC5 | 0010111
24 | 0.73968 | 139.3548 | 0.65137 | 21343.5221 | 535F | 0011000
25 | 0.7705 | 145.1613 | 0.57127 | 18718.7456 | 491E | 0011001
26 | 0.80132 | 150.9677 | 0.4853 | 15901.8894 | 3E1D | 0011010
27 | 0.83214 | 156.7742 | 0.39436 | 12921.8583 | 3279 | 0011011
28 | 0.86296 | 162.5806 | 0.29936 | 9809.2315 | 2651 | 0011100
29 | 0.89378 | 168.3871 | 0.2013 | 6595.9486 | 19C3 | 0011101
30 | 0.9246 | 174.1935 | 0.10117 | 3314.9824 | 0CF2 | 0011110
31 | 0.95542 | 180 | -1.6538e-15 | 65534 | FFFD | 0011111
32 | 0.98624 | 185.8065 | -0.10117 | 62219.0176 | F30B | 0100000
33 | 1.0171 | 191.6129 | -0.2013 | 58938.0514 | E63A | 0100001
34 | 1.0479 | 197.4194 | -0.29936 | 55724.7685 | D9AC | 0100010
35 | 1.0787 | 203.2258 | -0.39436 | 52612.1417 | CD84 | 0100011
36 | 1.1095 | 209.0323 | -0.4853 | 49632.1106 | C1E0 | 0100100
37 | 1.1403 | 214.8387 | -0.57127 | 46815.2544 | B6DF | 0100101
38 | 1.1712 | 220.6452 | -0.65137 | 44190.4779 | AC9E | 0100110
39 | 1.202 | 226.4516 | -0.72479 | 41784.7147 | A338 | 0100111
40 | 1.2328 | 232.2581 | -0.79078 | 39622.6514 | 9AC6 | 0101000
41 | 1.2636 | 238.0645 | -0.84864 | 37726.4736 | 935E | 0101001
42 | 1.2944 | 243.871 | -0.8978 | 36115.6387 | 8D13 | 0101010
43 | 1.3253 | 249.6774 | -0.93775 | 34806.6759 | 87F6 | 0101011
44 | 1.3561 | 255.4839 | -0.96808 | 33813.017 | 8415 | 0101100
45 | 1.3869 | 261.2903 | -0.98847 | 33144.8584 | 8178 | 0101101
46 | 1.4177 | 267.0968 | -0.99872 | 32809.0562 | 8029 | 0101110
47 | 1.4485 | 272.9032 | -0.99872 | 32809.0562 | 8029 | 0101111
48 | 1.4794 | 278.7097 | -0.98847 | 33144.8584 | 8178 | 0110000
49 | 1.5102 | 284.5161 | -0.96808 | 33813.017 | 8415 | 0110001
50 | 1.541 | 290.3226 | -0.93775 | 34806.6759 | 87F6 | 0110010
51 | 1.5718 | 296.129 | -0.8978 | 36115.6387 | 8D13 | 0110011
52 | 1.6026 | 301.9355 | -0.84864 | 37726.4736 | 935E | 0110100
53 | 1.6335 | 307.7419 | -0.79078 | 39622.6514 | 9AC6 | 0110101
54 | 1.6643 | 313.5484 | -0.72479 | 41784.7147 | A338 | 0110110
55 | 1.6951 | 319.3548 | -0.65137 | 44190.4779 | AC9E | 0110111
56 | 1.7259 | 325.1613 | -0.57127 | 46815.2544 | B6DF | 0111000
57 | 1.7567 | 330.9677 | -0.4853 | 49632.1106 | C1E0 | 0111001
58 | 1.7876 | 336.7742 | -0.39436 | 52612.1417 | CD84 | 0111010
59 | 1.8184 | 342.5806 | -0.29936 | 55724.7685 | D9AC | 0111011
60 | 1.8492 | 348.3871 | -0.2013 | 58938.0514 | E63A | 0111100
61 | 1.88 | 354.1935 | -0.10117 | 62219.0176 | F30B | 0111101

## E5
step # (decimal) | Time (ms) | Angles | sin(Angle) | New Value (Dec) | New Value (Hex) | Step # (binary) | Sample Rate | 48KHz
0 | 0 | 0 | 0 | 0 | 0000 | 0000000
1 | 0.03082 | 7.3469 | 0.12788 | 4190.151 | 105E | 0000001
2 | 0.06164 | 14.6939 | 0.25365 | 8311.4998 | 2077 | 0000010 |  |  | Output freq (hz) | 659.255
3 | 0.09246 | 22.0408 | 0.37527 | 12296.3739 | 3008 | 0000011 |  |  | Output period (s) | 0.0015169
4 | 0.12328 | 29.3878 | 0.49072 | 16079.342 | 3ECF | 0000100 |  |  | Output period (ms) | 1.5169
5 | 0.1541 | 36.7347 | 0.59811 | 19598.2878 | 4C8E | 0000101 |  |  | Calculated Frequency
6 | 0.18492 | 44.0816 | 0.69568 | 22795.4301 | 590B | 0000110
7 | 0.21574 | 51.4286 | 0.78183 | 25618.2722 | 6412 | 0000111
8 | 0.24656 | 58.7755 | 0.85514 | 28020.4629 | 6D74 | 0001000
9 | 0.27738 | 66.1224 | 0.91441 | 29962.5584 | 750A | 0001001
10 | 0.3082 | 73.4694 | 0.95867 | 31412.6695 | 7AB4 | 0001010
11 | 0.33902 | 80.8163 | 0.98718 | 32346.9855 | 7E5A | 0001011
12 | 0.36984 | 88.1633 | 0.99949 | 32750.1648 | 7FEE | 0001100
13 | 0.40066 | 95.5102 | 0.99538 | 32615.5874 | 7F67 | 0001101
14 | 0.43148 | 102.8571 | 0.97493 | 31945.4629 | 7CC9 | 0001110
15 | 0.4623 | 110.2041 | 0.93847 | 30750.7948 | 781E | 0001111
16 | 0.49312 | 117.551 | 0.8866 | 29051.1995 | 717B | 0010000
17 | 0.52394 | 124.898 | 0.82017 | 26874.5843 | 68FA | 0010001
18 | 0.55476 | 132.2449 | 0.74028 | 24256.6891 | 5EC0 | 0010010
19 | 0.58558 | 139.5918 | 0.64823 | 21240.4998 | 52F8 | 0010011
20 | 0.6164 | 146.9388 | 0.54553 | 17875.5421 | 45D3 | 0010100
21 | 0.64722 | 154.2857 | 0.43388 | 14217.0685 | 3789 | 0010101
22 | 0.67804 | 161.6327 | 0.31511 | 10325.151 | 2855 | 0010110
23 | 0.70886 | 168.9796 | 0.19116 | 6263.6948 | 1877 | 0010111
24 | 0.73968 | 176.3265 | 0.06407 | 2099.3889 | 0833 | 0011000
25 | 0.7705 | 183.6735 | -0.06407 | 63434.6111 | F7CA | 0011001
26 | 0.80132 | 191.0204 | -0.19116 | 59270.3052 | E786 | 0011010
27 | 0.83214 | 198.3673 | -0.31511 | 55208.849 | D7A8 | 0011011
28 | 0.86296 | 205.7143 | -0.43388 | 51316.9315 | C874 | 0011100
29 | 0.89378 | 213.0612 | -0.54553 | 47658.4579 | BA2A | 0011101
30 | 0.9246 | 220.4082 | -0.64823 | 44293.5002 | AD05 | 0011110
31 | 0.95542 | 227.7551 | -0.74028 | 41277.3109 | A13D | 0011111
32 | 0.98624 | 235.102 | -0.82017 | 38659.4157 | 9703 | 0100000
33 | 1.0171 | 242.449 | -0.8866 | 36482.8005 | 8E82 | 0100001
34 | 1.0479 | 249.7959 | -0.93847 | 34783.2052 | 87DF | 0100010
35 | 1.0787 | 257.1429 | -0.97493 | 33588.5371 | 8334 | 0100011
36 | 1.1095 | 264.4898 | -0.99538 | 32918.4126 | 8096 | 0100100
37 | 1.1403 | 271.8367 | -0.99949 | 32783.8352 | 800F | 0100101
38 | 1.1712 | 279.1837 | -0.98718 | 33187.0145 | 81A3 | 0100110
39 | 1.202 | 286.5306 | -0.95867 | 34121.3305 | 8549 | 0100111
40 | 1.2328 | 293.8776 | -0.91441 | 35571.4416 | 8AF3 | 0101000
41 | 1.2636 | 301.2245 | -0.85514 | 37513.5371 | 9289 | 0101001
42 | 1.2944 | 308.5714 | -0.78183 | 39915.7278 | 9BEB | 0101010
43 | 1.3253 | 315.9184 | -0.69568 | 42738.5699 | A6F2 | 0101011
44 | 1.3561 | 323.2653 | -0.59811 | 45935.7122 | B36F | 0101100
45 | 1.3869 | 330.6122 | -0.49072 | 49454.658 | C12E | 0101101
46 | 1.4177 | 337.9592 | -0.37527 | 53237.6261 | CFF5 | 0101110
47 | 1.4485 | 345.3061 | -0.25365 | 57222.5002 | DF86 | 0101111
48 | 1.4794 | 352.6531 | -0.12788 | 61343.849 | EF9F | 0110000

## Chord Test
step # (decimal) | Time (ms) | A4 | C5 | E5 | Total/3 | Total (Hex) | Step # (binary)
0 | 0 | 0 | 0 | 0 | 0 | 0000 | 0000000
1 | 0.03082 | 2778.8357 | 3314.9824 | 4190.151 | 3427.9897 | 0D63 | 0000001
2 | 0.06164 | 5537.6499 | 6595.9486 | 8311.4998 | 6815.0327 | 1A9F | 0000010
3 | 0.09246 | 8256.5651 | 9809.2315 | 12296.3739 | 10120.7235 | 2788 | 0000011
4 | 0.12328 | 10915.9917 | 12921.8583 | 16079.342 | 13305.7307 | 33F9 | 0000100
5 | 0.1541 | 13496.7682 | 15901.8894 | 19598.2878 | 16332.3151 | 3FCC | 0000101
6 | 0.18492 | 15980.3002 | 18718.7456 | 22795.4301 | 19164.8253 | 4ADC | 0000110
7 | 0.21574 | 18348.6938 | 21343.5221 | 25618.2722 | 21770.1627 | 550A | 0000111
8 | 0.24656 | 20584.8847 | 23749.2853 | 28020.4629 | 24118.2109 | 5E36 | 0001000
9 | 0.27738 | 22672.7609 | 25911.3486 | 29962.5584 | 26182.2226 | 6646 | 0001001
10 | 0.3082 | 24597.2794 | 27807.5264 | 31412.6695 | 27939.1585 | 6D23 | 0001010
11 | 0.33902 | 26344.574 | 29418.3613 | 32346.9855 | 29369.9736 | 72B9 | 0001011
12 | 0.36984 | 27902.0553 | 30727.3241 | 32750.1648 | 30459.8481 | 76FB | 0001100
13 | 0.40066 | 29258.5016 | 31720.983 | 32615.5874 | 31198.3573 | 79DE | 0001101
14 | 0.43148 | 30404.1398 | 32389.1416 | 31945.4629 | 31579.5814 | 7B5B | 0001110
15 | 0.4623 | 31330.7154 | 32724.9438 | 30750.7948 | 31602.1513 | 7B72 | 0001111
16 | 0.49312 | 32031.5525 | 32724.9438 | 29051.1995 | 31269.2319 | 7A25 | 0010000
17 | 0.52394 | 32501.6016 | 32389.1416 | 26874.5843 | 30588.4425 | 777C | 0010001
18 | 0.55476 | 32737.4758 | 31720.983 | 24256.6891 | 29571.716 | 7383 | 0010010
19 | 0.58558 | 32737.4758 | 30727.3241 | 21240.4998 | 28235.0999 | 6E4B | 0010011
20 | 0.6164 | 32501.6016 | 29418.3613 | 17875.5421 | 26598.5017 | 67E6 | 0010100
21 | 0.64722 | 32031.5525 | 27807.5264 | 14217.0685 | 24685.3825 | 606D | 0010101
22 | 0.67804 | 31330.7154 | 25911.3486 | 10325.151 | 22522.405 | 57FA | 0010110
23 | 0.70886 | 30404.1398 | 23749.2853 | 6263.6948 | 20139.0399 | 4EAB | 0010111
24 | 0.73968 | 29258.5016 | 21343.5221 | 2099.3889 | 17567.1375 | 449F | 0011000
25 | 0.7705 | 27902.0553 | 18718.7456 | 63434.6111 | 36685.1373 | 8F4D | 0011001
26 | 0.80132 | 26344.574 | 15901.8894 | 59270.3052 | 33838.9229 | 842E | 0011010
27 | 0.83214 | 24597.2794 | 12921.8583 | 55208.849 | 30909.3289 | 78BD | 0011011
28 | 0.86296 | 22672.7609 | 9809.2315 | 51316.9315 | 27932.9746 | 6D1C | 0011100
29 | 0.89378 | 20584.8847 | 6595.9486 | 47658.4579 | 24946.4304 | 6172 | 0011101
30 | 0.9246 | 18348.6938 | 3314.9824 | 44293.5002 | 21985.7255 | 55E1 | 0011110
31 | 0.95542 | 15980.3002 | 65534 | 41277.3109 | 40930.537 | 9FE2 | 0011111
32 | 0.98624 | 13496.7682 | 62219.0176 | 38659.4157 | 38125.0672 | 94ED | 0100000
33 | 1.0171 | 10915.9917 | 58938.0514 | 36482.8005 | 35445.6145 | 8A75 | 0100001
34 | 1.0479 | 8256.5651 | 55724.7685 | 34783.2052 | 32921.513 | 8099 | 0100010
35 | 1.0787 | 5537.6499 | 52612.1417 | 33588.5371 | 30579.4429 | 7773 | 0100011
36 | 1.1095 | 2778.8357 | 49632.1106 | 32918.4126 | 28443.1196 | 6F1B | 0100100
37 | 1.1403 | 65534 | 46815.2544 | 32783.8352 | 48377.6965 | BCF9 | 0100101
38 | 1.1712 | 62755.1643 | 44190.4779 | 33187.0145 | 46710.8855 | B676 | 0100110
39 | 1.202 | 59996.3501 | 41784.7147 | 34121.3305 | 45300.7984 | B0F4 | 0100111
40 | 1.2328 | 57277.4349 | 39622.6514 | 35571.4416 | 44157.176 | AC7D | 0101000
41 | 1.2636 | 54618.0083 | 37726.4736 | 37513.5371 | 43286.0063 | A916 | 0101001
42 | 1.2944 | 52037.2318 | 36115.6387 | 39915.7278 | 42689.5328 | A6C1 | 0101010
43 | 1.3253 | 49553.6998 | 34806.6759 | 42738.5699 | 42366.3152 | A57E | 0101011
44 | 1.3561 | 47185.3062 | 33813.017 | 45935.7122 | 42311.3452 | A547 | 0101100
45 | 1.3869 | 44949.1153 | 33144.8584 | 49454.658 | 42516.2106 | A614 | 0101101
46 | 1.4177 | 42861.2391 | 32809.0562 | 53237.6261 | 42969.3071 | A7D9 | 0101110
47 | 1.4485 | 40936.7206 | 32809.0562 | 57222.5002 | 43656.0923 | AA88 | 0101111
48 | 1.4794 | 39189.426 | 33144.8584 | 61343.849 | 44559.3778 | AE0F | 0110000
49 | 1.5102 | 37631.9447 | 33813.017 | 0 | 23814.9873 | 5D06 | 0110001
50 | 1.541 | 36275.4984 | 34806.6759 | 4190.151 | 25090.7751 | 6202 | 0110010
51 | 1.5718 | 35129.8602 | 36115.6387 | 8311.4998 | 26518.9995 | 6796 | 0110011
52 | 1.6026 | 34203.2846 | 37726.4736 | 12296.3739 | 28075.3774 | 6DAB | 0110100
53 | 1.6335 | 33502.4475 | 39622.6514 | 16079.342 | 29734.8136 | 7426 | 0110101
54 | 1.6643 | 33032.3984 | 41784.7147 | 19598.2878 | 31471.8003 | 7AEF | 0110110
55 | 1.6951 | 32796.5242 | 44190.4779 | 22795.4301 | 33260.8107 | 81EC | 0110111
56 | 1.7259 | 32796.5242 | 46815.2544 | 25618.2722 | 35076.6836 | 8904 | 0111000
57 | 1.7567 | 33032.3984 | 49632.1106 | 28020.4629 | 36894.9906 | 901E | 0111001
58 | 1.7876 | 33502.4475 | 52612.1417 | 29962.5584 | 38692.3825 | 9724 | 0111010
59 | 1.8184 | 34203.2846 | 55724.7685 | 31412.6695 | 40446.9076 | 9DFE | 0111011
60 | 1.8492 | 35129.8602 | 58938.0514 | 32346.9855 | 42138.299 | A49A | 0111100
61 | 1.88 | 36275.4984 | 62219.0176 | 32750.1648 | 43748.2269 | AAE4 | 0111101
62 | 1.9108 | 37631.9447 | 0 | 32615.5874 | 23415.844 | 5B77 | 0111110
63 | 1.9417 | 39189.426 | 3314.9824 | 31945.4629 | 24816.6238 | 60F0 | 0111111
64 | 1.9725 | 40936.7206 | 6595.9486 | 30750.7948 | 26094.488 | 65EE | 1000000
65 | 2.0033 | 42861.2391 | 9809.2315 | 29051.1995 | 27240.5567 | 6A68 | 1000001
66 | 2.0341 | 44949.1153 | 12921.8583 | 26874.5843 | 28248.5193 | 6E58 | 1000010
67 | 2.0649 | 47185.3062 | 15901.8894 | 24256.6891 | 29114.6282 | 71BA | 1000011
68 | 2.0958 | 49553.6998 | 18718.7456 | 21240.4998 | 29837.6484 | 748D | 1000100
69 | 2.1266 | 52037.2318 | 21343.5221 | 17875.5421 | 30418.7653 | 76D2 | 1000101
70 | 2.1574 | 54618.0083 | 23749.2853 | 14217.0685 | 30861.454 | 788D | 1000110
71 | 2.1882 | 57277.4349 | 25911.3486 | 10325.151 | 31171.3115 | 79C3 | 1000111
72 | 2.219 | 59996.3501 | 27807.5264 | 6263.6948 | 31355.8571 | 7A7B | 1001000
73 | 2.2499 | 62755.1643 | 29418.3613 | 2099.3889 | 31424.3048 | 7AC0 | 1001001